## Analisis
Dimensi penampang maksimum dan minimum
Max |  |  |  | Min
b = | 500 | mm |  | b = | 150 | mm | Dimensi Penampang (mm) | L (m) | Pe (kN) | Pcr Elastis (kN) | Beda elastis (%) | Pn (kN) | Pcr Inelastis (kN) | Beda Inelastis (%)
d = | 500 | mm |  | d = | 150 | mm | 150 x 150 x 15 x 18 | 6 | 556.9233 | 555.24 | -0.30224 | 488.4217 | 510 | 4.418
tf = | 18 | mm |  | tf = | 18 | mm | 500 x 500 x 15 x 18 | 8 | 11569.9676 | 11367 | -1.7543 | 4979.077 | 5600 | 12.4706
tw = | 15 | mm |  | tw = | 15 | mm
Iy = | 375130500 | mm4 |  | Iy = | 10157062.5 | mm4 | Rasio | AISC
A = | 24960 | mm2 |  | A = | 7110 | mm2 |  | Pn min (kN) | Pn max (kN)
ry = | 122.5939 | mm |  | ry = | 37.7963 | mm | 0.3 | 274.7372 | 5495.9083
[7 empty] | 0.7 | 274.7372 | 5495.9083
L1 = | 6000 | mm |  | L1 = | 6000 | mm
L2 = | 7000 | mm |  | L2 = | 7000 | mm
L3 = | 8000 | mm |  | L3 = | 8000 | mm
Pe1 = | 20568.8313 | kN |  | Pe1 = | 556.9233 | kN
Pe2 = | 15111.7944 | kN |  | Pe2 = | 409.1681 | kN
Pe3 = | 11569.9676 | kN |  | Pe3 = | 313.2693 | kN
Data beban elastik | [14 empty] | FEA
bt/bb | dt/db | L (mm) | Iy min (mm4) | Luas (mm2) | bavg (mm) | davg (mm) | Iyavg (mm4) | Aavg (mm2) | rmin (mm) | ravg (mm) | λmin | λmax | λavg | 1/λavg | Pcr Elastik (kN) | Pcr Inelastik (kN) | Pcr In/Pcr El | Pe min (kN) | Pe avg (kN) | Pyavg (kN) | Pe max (kN) | Δmax (mm) | Status elastik | Tekuk FEA | AISC |  |  | Status elastik | PcrFEA/PcrAISC | Pcr Regresi (kN)
[25 empty] | Pcr min (kN) | Pcr avg (kN) | Pcr max (kN)
0.3 | 0.3 | 6000 | 10157062.5 | 7110 | 325 | 325 | 103065656.25 | 16035 | 37.7963 | 80.172 | 158.7457 | 48.9421 | 74.8391 | 0.013362 | 3746.8 | 1902 | 0.50763 | 556.9233 | 5651.207 | 4008.75 | 20568.8313 | 4.2326 | OK | Global | 488.4217 | 2978.9648 | 5495.9083 | OK | 0.63848 | 1901.703
0.3 | 0.3 | 7000 | 10157062.5 | 7110 | 325 | 325 | 103065656.25 | 16035 | 37.7963 | 80.172 | 185.2033 | 57.0991 | 87.3123 | 0.011453 | 2761 | 1835 | 0.66461 | 409.1681 | 4151.9072 | 4008.75 | 15111.7944 | 9.1801 | OK | Global | 358.8404 | 2676.1005 | 5249.5971 | OK | 0.6857 | 1792.6481
0.3 | 0.3 | 8000 | 10157062.5 | 7110 | 325 | 325 | 103065656.25 | 16035 | 37.7963 | 80.172 | 211.6609 | 65.2561 | 99.7855 | 0.010021 | 2118.1 | 1647 | 0.77758 | 313.2693 | 3178.8039 | 4008.75 | 11569.9676 | 19.926 | OK | Global | 274.7372 | 2364.6992 | 4979.077 | OK | 0.69649 | 1639.9079
0.4 | 0.4 | 6000 | 24046125 | 9660 | 350 | 350 | 128713312.5 | 17310 | 49.8924 | 86.231 | 120.2589 | 48.9421 | 69.5806 | 0.014372 |  |  |  | 1318.4763 | 7057.4971 | 4327.5 | 20568.8313 |  |  |  | 1121.9379 | 3347.9367 | 5495.9083 |  | 0 | 2570.0934
0.4 | 0.4 | 7000 | 24046125 | 9660 | 350 | 350 | 128713312.5 | 17310 | 49.8924 | 86.231 | 140.3021 | 57.0991 | 81.1773 | 0.012319 |  |  |  | 968.6765 | 5185.0999 | 4327.5 | 15111.7944 |  |  |  | 849.5293 | 3051.6018 | 5249.5971 |  | 0 | 2445.9849
0.4 | 0.4 | 8000 | 24046125 | 9660 | 350 | 350 | 128713312.5 | 17310 | 49.8924 | 86.231 | 160.3452 | 65.2561 | 92.7741 | 0.010779 |  |  |  | 741.6429 | 3969.8421 | 4327.5 | 11569.9676 |  |  |  | 650.4209 | 2742.1188 | 4979.077 |  | 0 | 2267.5914
0.3 | 0.5 | 6000 | 10185187.5 | 8610 | 325 | 375 | 103079718.75 | 16785 | 34.394 | 78.3657 | 174.4489 | 48.9421 | 76.5641 | 0.013061 | 3753.1 | 2260 | 0.60217 | 558.4654 | 5651.978 | 4196.25 | 20568.8313 | 6.6275 | OK | Global | 489.7742 | 3075.425 | 5495.9083 | OK | 0.73486 | 2107.7252
0.3 | 0.5 | 7000 | 10185187.5 | 8610 | 325 | 375 | 103079718.75 | 16785 | 34.394 | 78.3657 | 203.5238 | 57.0991 | 89.3248 | 0.011195 | 2765.2 | 2015 | 0.7287 | 410.3011 | 4152.4737 | 4196.25 | 15111.7944 | 13.996 | OK | Global | 359.8341 | 2748.976 | 5249.5971 | OK | 0.733 | 1968.6266
0.3 | 0.5 | 8000 | 10185187.5 | 8610 | 325 | 375 | 103079718.75 | 16785 | 34.394 | 78.3657 | 232.5986 | 65.2561 | 102.0855 | 0.0097957 | 2121.1 | 1701 | 0.80194 | 314.1368 | 3179.2376 | 4196.25 | 11569.9676 | 22.715 | OK | Global | 275.498 | 2415.1226 | 4979.077 | OK | 0.70431 | 1785.3088
0.3 | 0.7 | 6000 | 10213312.5 | 10110 | 325 | 425 | 103093781.25 | 17535 | 31.7839 | 76.6767 | 188.7746 | 48.9421 | 78.2506 | 0.012779 | 3756.3 | 2462 | 0.65543 | 560.0075 | 5652.7491 | 4383.75 | 20568.8313 | 8.93 | OK | Global | 491.1266 | 3168.6814 | 5495.9083 | OK | 0.77698 | 2319.4403
0.3 | 0.7 | 7000 | 10213312.5 | 10110 | 325 | 425 | 103093781.25 | 17535 | 31.7839 | 76.6767 | 220.237 | 57.0991 | 91.2924 | 0.010954 | 2768.1 | 2087 | 0.75395 | 411.4341 | 4153.0402 | 4383.75 | 15111.7944 | 14.906 | OK | Global | 360.8277 | 2818.2126 | 5249.5971 | OK | 0.74054 | 2147.7939
0.3 | 0.7 | 8000 | 10213312.5 | 10110 | 325 | 425 | 103093781.25 | 17535 | 31.7839 | 76.6767 | 251.6994 | 65.2561 | 104.3342 | 0.0095846 | 2123.4 | 1736 | 0.81756 | 315.0042 | 3179.6714 | 4383.75 | 11569.9676 | 24.923 | OK | Global | 276.2587 | 2461.713 | 4979.077 | OK | 0.7052 | 1931.7168
0.5 | 0.3 | 6000 | 46907062.5 | 10710 | 375 | 325 | 158284406.25 | 17835 | 66.1796 | 94.2069 | 90.6623 | 48.9421 | 63.6896 | 0.015701 | 7429.4 | 2819 | 0.37944 | 2571.9675 | 8678.9137 | 4458.75 | 20568.8313 | 3.1243 | OK | Global | 1731.7965 | 3596.0652 | 5495.9083 | OK | 0.78391 | 2968.1244
0.5 | 0.3 | 7000 | 46907062.5 | 10710 | 375 | 325 | 158284406.25 | 17835 | 66.1796 | 94.2069 | 105.7727 | 57.0991 | 74.3046 | 0.013458 | 5479.2 | 2801 | 0.51121 | 1889.6088 | 6376.3448 | 4458.75 | 15111.7944 | 4.9538 | OK | Global | 1479.6631 | 3327.3998 | 5249.5971 | OK | 0.8418 | 2869.5196
0.5 | 0.3 | 8000 | 46907062.5 | 10710 | 375 | 325 | 158284406.25 | 17835 | 66.1796 | 94.2069 | 120.8831 | 65.2561 | 84.9195 | 0.011776 | 4205.8 | 2796 | 0.6648 | 1446.7317 | 4881.889 | 4458.75 | 11569.9676 | 10.978 | OK | Global | 1234.0022 | 3042.246 | 4979.077 | OK | 0.91906 | 2708.0503
0.5 | 0.5 | 6000 | 46935187.5 | 12210 | 375 | 375 | 158298468.75 | 18585 | 62 | 92.2905 | 96.7742 | 48.9421 | 65.0121 | 0.015382 | 7473.5 | 3192 | 0.42711 | 2573.5096 | 8679.6848 | 4646.25 | 20568.8313 | 3.1282 | OK | Global | 1858.0147 | 3713.6296 | 5495.9083 | OK | 0.85954 | 3240.7029
0.5 | 0.5 | 7000 | 46935187.5 | 12210 | 375 | 375 | 158298468.75 | 18585 | 62 | 92.2905 | 112.9033 | 57.0991 | 75.8474 | 0.013184 | 5484.7 | 3171 | 0.57815 | 1890.7418 | 6376.9113 | 4646.25 | 15111.7944 | 7.1753 | OK | Global | 1553.0707 | 3425.0036 | 5249.5971 | OK | 0.92584 | 3113.0134
0.5 | 0.5 | 8000 | 46935187.5 | 12210 | 375 | 375 | 158298468.75 | 18585 | 62 | 92.2905 | 129.0323 | 65.2561 | 86.6828 | 0.011536 | 4209.7 | 2966 | 0.70456 | 1447.5992 | 4882.3227 | 4646.25 | 11569.9676 | 15.471 | OK | Global | 1262.8599 | 3119.735 | 4979.077 | OK | 0.95072 | 2920.3865
0.5 | 0.7 | 6000 | 46963312.5 | 13710 | 375 | 425 | 158312531.25 | 19335 | 58.5276 | 90.4869 | 102.5158 | 48.9421 | 66.308 | 0.015081 | 7439.6 | 3559 | 0.47839 | 2575.0518 | 8680.4559 | 4833.75 | 20568.8313 | 4.0257 | OK | Global | 1963.4897 | 3828.7982 | 5495.9083 | OK | 0.92953 | 3521.0054
0.5 | 0.7 | 7000 | 46963312.5 | 13710 | 375 | 425 | 158312531.25 | 19335 | 58.5276 | 90.4869 | 119.6017 | 57.0991 | 77.3593 | 0.012927 | 5487.4 | 3423 | 0.62379 | 1891.8748 | 6377.4778 | 4833.75 | 15111.7944 | 9.7155 | OK | Global | 1605.6772 | 3519.7368 | 5249.5971 | OK | 0.97252 | 3361.9101
0.5 | 0.7 | 8000 | 46963312.5 | 13710 | 375 | 425 | 158312531.25 | 19335 | 58.5276 | 90.4869 | 136.6877 | 65.2561 | 88.4106 | 0.011311 | 4212.3 | 3073 | 0.72953 | 1448.4666 | 4882.7564 | 4833.75 | 11569.9676 | 16.92 | OK | Global | 1270.3052 | 3193.9968 | 4979.077 | OK | 0.96212 | 3135.9326
0.7 | 0.3 | 6000 | 128657062.5 | 14310 | 425 | 325 | 230378156.25 | 19635 | 94.8194 | 108.3191 | 63.2782 | 48.9421 | 55.3919 | 0.018053 | 11911 | 3716 | 0.31198 | 7054.4128 | 12631.8959 | 4908.75 | 20568.8313 | 1.9738 | OK | Global | 2893.3212 | 4171.8969 | 5495.9083 | OK | 0.89072 | 3817.1704
0.7 | 0.3 | 7000 | 128657062.5 | 14310 | 425 | 325 | 230378156.25 | 19635 | 94.8194 | 108.3191 | 73.8246 | 57.0991 | 64.6239 | 0.015474 | 8792 | 3703 | 0.42118 | 5182.8339 | 9280.5766 | 4908.75 | 15111.7944 | 3.5435 | OK | Global | 2679.8368 | 3933.921 | 5249.5971 | OK | 0.9413 | 3766.8329
0.7 | 0.3 | 8000 | 128657062.5 | 14310 | 425 | 325 | 230378156.25 | 19635 | 94.8194 | 108.3191 | 84.371 | 65.2561 | 73.8558 | 0.01354 | 6752.8 | 3687 | 0.546 | 3968.1072 | 7105.4415 | 4908.75 | 11569.9676 | 6.4792 | OK | Global | 2453.0069 | 3676.1515 | 4979.077 | OK | 1.003 | 3637.3379
0.7 | 0.5 | 6000 | 128685187.5 | 15810 | 425 | 375 | 230392218.75 | 20385 | 90.2191 | 106.3111 | 66.5048 | 48.9421 | 56.4381 | 0.017719 | 11921 | 4086 | 0.34276 | 7055.955 | 12632.667 | 5096.25 | 20568.8313 | 2.2132 | OK | Global | 3126.4275 | 4304.4702 | 5495.9083 | OK | 0.94925 | 4143.029
0.7 | 0.5 | 7000 | 128685187.5 | 15810 | 425 | 375 | 230392218.75 | 20385 | 90.2191 | 106.3111 | 77.5889 | 57.0991 | 65.8445 | 0.015187 | 8799.1 | 4070 | 0.46255 | 5183.9669 | 9281.1431 | 5096.25 | 15111.7944 | 4.2065 | OK | Global | 2872.6238 | 4049.8512 | 5249.5971 | OK | 1.005 | 4067.1019
0.7 | 0.5 | 8000 | 128685187.5 | 15810 | 425 | 375 | 230392218.75 | 20385 | 90.2191 | 106.3111 | 88.673 | 65.2561 | 75.2509 | 0.013289 | 6758.2 | 4010 | 0.59335 | 3968.9747 | 7105.8752 | 5096.25 | 11569.9676 | 8.3642 | OK | Global | 2605.2673 | 3774.7177 | 4979.077 | OK | 1.0623 | 3909.0349
0.6 | 0.6 | 6000 | 81074250 | 14760 | 400 | 400 | 192102375 | 19860 | 74.1137 | 98.3505 | 80.9567 | 48.9421 | 61.0063 | 0.016392 |  |  |  | 4445.3932 | 10533.1914 | 4965 | 20568.8313 |  |  |  | 2606.9976 | 4076.0257 | 5495.9083 |  | 0 | 3885.8221
0.6 | 0.6 | 7000 | 81074250 | 14760 | 400 | 400 | 192102375 | 19860 | 74.1137 | 98.3505 | 94.4495 | 57.0991 | 71.174 | 0.01405 |  |  |  | 3266.0032 | 7738.6712 | 4965 | 15111.7944 |  |  |  | 2299.6096 | 3795.7367 | 5249.5971 |  | 0 | 3765.271
0.6 | 0.6 | 8000 | 81074250 | 14760 | 400 | 400 | 192102375 | 19860 | 74.1137 | 98.3505 | 107.9423 | 65.2561 | 81.3417 | 0.012294 |  |  |  | 2500.5337 | 5924.9201 | 4965 | 11569.9676 |  |  |  | 1989.6883 | 3496.1906 | 4979.077 |  | 0 | 3569.4428
0.7 | 0.7 | 6000 | 128713312.5 | 17310 | 425 | 425 | 230406281.25 | 21135 | 86.231 | 104.4109 | 69.5806 | 48.9421 | 57.4652 | 0.017402 | 11921 | 4449 | 0.37321 | 7057.4971 | 12633.438 | 5283.75 | 20568.8313 | 2.4842 | OK | Global | 3347.9367 | 4435.248 | 5495.9083 | OK | 1.0031 | 4478.3582
0.7 | 0.7 | 7000 | 128713312.5 | 17310 | 425 | 425 | 230406281.25 | 21135 | 86.231 | 104.4109 | 81.1773 | 57.0991 | 67.0428 | 0.014916 | 8802.6 | 4422 | 0.50235 | 5185.0999 | 9281.7096 | 5283.75 | 15111.7944 | 6.6661 | OK | Global | 3051.6018 | 4163.5585 | 5249.5971 | OK | 1.0621 | 4374.8111
0.7 | 0.7 | 8000 | 128713312.5 | 17310 | 425 | 425 | 230406281.25 | 21135 | 86.231 | 104.4109 | 92.7741 | 65.2561 | 76.6203 | 0.013051 | 6760.5 | 4184 | 0.61889 | 3969.8421 | 7106.3089 | 5283.75 | 11569.9676 | 11.485 | OK | Global | 2742.1188 | 3870.6853 | 4979.077 | OK | 1.0809 | 4186.1555
Ploting grafik
E = |  | 200000 | MPa
Fy = |  | 250 | MPa
batas elastis = |  | 133.2189 | 133.2189 | 0 | 8000 | 0 | 1
L (mm) | λmin | λmax | Fe min (MPa) | Fe max (MPa) | Fcr min (MPa) | Fcr max (MPa) | Fcr/Fe min | Fcr/Fe max | AISC |  | Pe min (kN) | Pe max (kN) | Pn/Pe min | Pn/Pe max
[9 empty] | Pn min (kN) | Pn max (kN)
0 | 0 | 0 | 0 | 0 | 250 | 250 | 0 | 0 | 1777.5 | 6240 |  |  | 0 | 0
300 | 7.9373 | 2.4471 | 31331.8296 | 329628.7067 | 249.1665 | 249.9207 | 0.0079525 | 0.00075819 | 1771.5737 | 6238.0195 | 222769.3083 | 8227532.5195 | 0.0079525 | 0.00075819
600 | 15.8746 | 4.8942 | 7832.9574 | 82407.1767 | 246.6825 | 249.6828 | 0.031493 | 0.0030299 | 1753.9129 | 6232.0817 | 55692.3271 | 2056883.1299 | 0.031493 | 0.0030299
900 | 23.8119 | 7.3413 | 3481.3144 | 36625.4119 | 242.5976 | 249.2868 | 0.069686 | 0.0068064 | 1724.8688 | 6222.198 | 24752.1454 | 914170.2799 | 0.069686 | 0.0068064
1200 | 31.7491 | 9.7884 | 1958.2393 | 20601.7942 | 236.992 | 248.7335 | 0.12102 | 0.012073 | 1685.0131 | 6208.3871 | 13923.0818 | 514220.7825 | 0.12102 | 0.012073
1500 | 39.6864 | 12.2355 | 1253.2732 | 13185.1483 | 229.9747 | 248.0238 | 0.1835 | 0.018811 | 1635.1204 | 6190.6752 | 8910.7723 | 329101.3008 | 0.1835 | 0.018811
1800 | 47.6237 | 14.6826 | 870.3286 | 9156.353 | 221.6796 | 247.1593 | 0.25471 | 0.026993 | 1576.1422 | 6169.096 | 6188.0363 | 228542.57 | 0.25471 | 0.026993
2100 | 55.561 | 17.1297 | 639.4251 | 6727.1165 | 212.2612 | 246.1414 | 0.33196 | 0.036589 | 1509.1773 | 6143.6903 | 4546.3124 | 167908.8269 | 0.33196 | 0.036589
2400 | 63.4983 | 19.5768 | 489.5598 | 5150.4485 | 201.89 | 244.9722 | 0.41239 | 0.047563 | 1435.4377 | 6114.506 | 3480.7704 | 128555.1956 | 0.41239 | 0.047563
2700 | 71.4356 | 22.0239 | 386.8127 | 4069.4902 | 190.7471 | 243.6538 | 0.49313 | 0.059873 | 1356.2121 | 6081.5979 | 2750.2384 | 101574.4755 | 0.49313 | 0.059873
3000 | 79.3729 | 24.471 | 313.3183 | 3296.2871 | 179.0196 | 242.1886 | 0.57137 | 0.073473 | 1272.8292 | 6045.0279 | 2227.6931 | 82275.3252 | 0.57137 | 0.073473
3300 | 87.3101 | 26.9181 | 258.9407 | 2724.2042 | 166.8946 | 240.5795 | 0.64453 | 0.088312 | 1186.6204 | 6004.8643 | 1841.0687 | 67996.1365 | 0.64453 | 0.088312
3600 | 95.2474 | 29.3652 | 217.5821 | 2289.0882 | 154.555 | 238.8294 | 0.71033 | 0.10433 | 1098.8863 | 5961.1816 | 1547.0091 | 57135.6425 | 0.71033 | 0.10433
3900 | 103.1847 | 31.8123 | 185.3954 | 1950.4657 | 142.175 | 236.9415 | 0.76687 | 0.12148 | 1010.8643 | 5914.0608 | 1318.1616 | 48683.6244 | 0.76687 | 0.12148
4200 | 111.122 | 34.2595 | 159.8563 | 1681.7791 | 129.916 | 234.9194 | 0.8127 | 0.13969 | 923.7027 | 5863.5885 | 1136.5781 | 41977.2067 | 0.8127 | 0.13969
4500 | 119.0593 | 36.7066 | 139.2526 | 1465.0165 | 117.9237 | 232.7667 | 0.84683 | 0.15888 | 838.4376 | 5809.8573 | 990.0858 | 36566.8112 | 0.84683 | 0.15888
4800 | 126.9966 | 39.1537 | 122.39 | 1287.6121 | 106.3259 | 230.4874 | 0.86875 | 0.179 | 755.9769 | 5752.9649 | 870.1926 | 32138.7989 | 0.86875 | 0.179
5100 | 134.9339 | 41.6008 | 108.4146 | 1140.5838 | 95.0796 | 228.0855 | 0.877 | 0.19997 | 676.0162 | 5693.014 | 770.8281 | 28468.9707 | 0.877 | 0.19997
5400 | 142.8711 | 44.0479 | 96.7032 | 1017.3726 | 84.8087 | 225.5654 | 0.877 | 0.22171 | 602.9898 | 5630.1122 | 687.5596 | 25393.6189 | 0.877 | 0.22171
5700 | 150.8084 | 46.495 | 86.7918 | 913.0989 | 76.1164 | 222.9316 | 0.877 | 0.24415 | 541.1875 | 5564.3717 | 617.0895 | 22790.9488 | 0.877 | 0.24415
6000 | 158.7457 | 48.9421 | 78.3296 | 824.0718 | 68.695 | 220.1886 | 0.877 | 0.2672 | 488.4217 | 5495.9083 | 556.9233 | 20568.8313 | 0.877 | 0.2672
6300 | 166.683 | 51.3892 | 71.0472 | 747.4574 | 62.3084 | 217.3414 | 0.877 | 0.29077 | 443.0129 | 5424.8422 | 505.1458 | 18656.5363 | 0.877 | 0.29077
6600 | 174.6203 | 53.8363 | 64.7352 | 681.051 | 56.7728 | 214.3949 | 0.877 | 0.3148 | 403.6543 | 5351.2964 | 460.2672 | 16999.0341 | 0.877 | 0.3148
6900 | 182.5576 | 56.2834 | 59.2284 | 623.1166 | 51.9433 | 211.3541 | 0.877 | 0.33919 | 369.317 | 5275.3974 | 421.114 | 15552.9915 | 0.877 | 0.33919
7200 | 190.4948 | 58.7305 | 54.3955 | 572.2721 | 47.7049 | 208.2241 | 0.877 | 0.36386 | 339.1817 | 5197.2742 | 386.7523 | 14283.9106 | 0.877 | 0.36386
7500 | 198.4321 | 61.1776 | 50.1309 | 527.4059 | 43.9648 | 205.0103 | 0.877 | 0.38871 | 312.5899 | 5117.0582 | 356.4309 | 13164.052 | 0.877 | 0.38871
7800 | 206.3694 | 63.6247 | 46.3489 | 487.6164 | 40.648 | 201.7181 | 0.877 | 0.41368 | 289.0069 | 5034.8827 | 329.5404 | 12170.9061 | 0.877 | 0.41368
8100 | 214.3067 | 66.0718 | 42.9792 | 452.1656 | 37.6927 | 198.3527 | 0.877 | 0.43867 | 267.9955 | 4950.8826 | 305.582 | 11286.0528 | 0.877 | 0.43867
8400 |  | 68.5189 |  | 420.4448 |  | 194.9196 |  | 0.4636 |  | 4865.1942 |  | 10494.3017 |  | 0.4636
8700 |  | 70.966 |  | 391.9485 |  | 191.4245 |  | 0.48839 |  | 4777.9544 |  | 9783.0351 |  | 0.48839
9000 |  | 73.4131 |  | 366.2541 |  | 187.8726 |  | 0.51296 |  | 4689.3009 |  | 9141.7028 |  | 0.51296
9300 |  | 75.8602 |  | 343.0059 |  | 184.2697 |  | 0.53722 |  | 4599.3713 |  | 8561.4282 |  | 0.53722
9600 |  | 78.3073 |  | 321.903 |  | 180.6211 |  | 0.5611 |  | 4508.3032 |  | 8034.6997 |  | 0.5611
9900 |  | 80.7544 |  | 302.6894 |  | 176.9324 |  | 0.58453 |  | 4416.2336 |  | 7555.1263 |  | 0.58453
10200 |  | 83.2015 |  | 285.1459 |  | 173.2091 |  | 0.60744 |  | 4323.2986 |  | 7117.2427 |  | 0.60744
10500 |  | 85.6486 |  | 269.0847 |  | 169.4565 |  | 0.62975 |  | 4229.6331 |  | 6716.3531 |  | 0.62975
10800 |  | 88.0957 |  | 254.3431 |  | 165.6799 |  | 0.6514 |  | 4135.3706 |  | 6348.4047 |  | 0.6514
11100 |  | 90.5428 |  | 240.7806 |  | 161.8847 |  | 0.67233 |  | 4040.6428 |  | 6009.885 |  | 0.67233
11400 |  | 92.9899 |  | 228.2747 |  | 158.0761 |  | 0.69248 |  | 3945.5791 |  | 5697.7372 |  | 0.69248
11700 |  | 95.437 |  | 216.7184 |  | 154.2591 |  | 0.71179 |  | 3850.3066 |  | 5409.2916 |  | 0.71179
12000 |  | 97.8841 |  | 206.0179 |  | 150.4387 |  | 0.73022 |  | 3754.95 |  | 5142.2078 |  | 0.73022
12300 |  | 100.3312 |  | 196.0908 |  | 146.6198 |  | 0.74771 |  | 3659.6308 |  | 4894.4274 |  | 0.74771
12600 |  | 102.7784 |  | 186.8643 |  | 142.8072 |  | 0.76423 |  | 3564.4675 |  | 4664.1341 |  | 0.76423
12900 |  | 105.2255 |  | 178.274 |  | 139.0054 |  | 0.77973 |  | 3469.5754 |  | 4449.7201 |  | 0.77973
13200 |  | 107.6726 |  | 170.2628 |  | 135.219 |  | 0.79418 |  | 3375.066 |  | 4249.7585 |  | 0.79418
13500 |  | 110.1197 |  | 162.7796 |  | 131.4522 |  | 0.80755 |  | 3281.0472 |  | 4062.979 |  | 0.80755
13800 |  | 112.5668 |  | 155.7792 |  | 127.7093 |  | 0.81981 |  | 3187.6231 |  | 3888.2479 |  | 0.81981
14100 |  | 115.0139 |  | 149.2208 |  | 123.9941 |  | 0.83094 |  | 3094.8937 |  | 3724.5507 |  | 0.83094
14400 |  | 117.461 |  | 143.068 |  | 120.3107 |  | 0.84093 |  | 3002.9546 |  | 3570.9777 |  | 0.84093
14700 |  | 119.9081 |  | 137.2881 |  | 116.6626 |  | 0.84976 |  | 2911.8975 |  | 3426.7108 |  | 0.84976
15000 |  | 122.3552 |  | 131.8515 |  | 113.0533 |  | 0.85743 |  | 2821.8093 |  | 3291.013 |  | 0.85743
15300 |  | 124.8023 |  | 126.7315 |  | 109.4861 |  | 0.86392 |  | 2732.7728 |  | 3163.219 |  | 0.86392
15600 |  | 127.2494 |  | 121.9041 |  | 105.9642 |  | 0.86924 |  | 2644.8659 |  | 3042.7265 |  | 0.86924
15900 |  | 129.6965 |  | 117.3474 |  | 102.4905 |  | 0.87339 |  | 2558.1621 |  | 2928.9899 |  | 0.87339
16200 |  | 132.1436 |  | 113.0414 |  | 99.0677 |  | 0.87638 |  | 2472.7303 |  | 2821.5132 |  | 0.87638
16500 |  | 134.5907 |  | 108.9682 |  | 95.5651 |  | 0.877 |  | 2385.3045 |  | 2719.8455 |  | 0.877
16800 |  | 137.0378 |  | 105.1112 |  | 92.1825 |  | 0.877 |  | 2300.8756 |  | 2623.5754 |  | 0.877
17100 |  | 139.4849 |  | 101.4554 |  | 88.9764 |  | 0.877 |  | 2220.8513 |  | 2532.3276 |  | 0.877
17400 |  | 141.932 |  | 97.9871 |  | 85.9347 |  | 0.877 |  | 2144.9304 |  | 2445.7588 |  | 0.877
17700 |  | 144.3791 |  | 94.6937 |  | 83.0464 |  | 0.877 |  | 2072.8371 |  | 2363.5543 |  | 0.877
18000 |  | 146.8262 |  | 91.5635 |  | 80.3012 |  | 0.877 |  | 2004.3183 |  | 2285.4257 |  | 0.877
18300 |  | 149.2733 |  | 88.5861 |  | 77.69 |  | 0.877 |  | 1939.1416 |  | 2211.1079 |  | 0.877
18600 |  | 151.7204 |  | 85.7515 |  | 75.2041 |  | 0.877 |  | 1877.0931 |  | 2140.3571 |  | 0.877
18900 |  | 154.1675 |  | 83.0508 |  | 72.8356 |  | 0.877 |  | 1817.9758 |  | 2072.9485 |  | 0.877
19200 |  | 156.6146 |  | 80.4758 |  | 70.5772 |  | 0.877 |  | 1761.6079 |  | 2008.6749 |  | 0.877
19500 |  | 159.0617 |  | 78.0186 |  | 68.4223 |  | 0.877 |  | 1707.8215 |  | 1947.345 |  | 0.877
19800 |  | 161.5088 |  | 75.6723 |  | 66.3646 |  | 0.877 |  | 1656.4614 |  | 1888.7816 |  | 0.877
20100 |  | 163.9559 |  | 73.4303 |  | 64.3984 |  | 0.877 |  | 1607.3838 |  | 1832.8208 |  | 0.877
20400 |  | 166.403 |  | 71.2865 |  | 62.5182 |  | 0.877 |  | 1560.4555 |  | 1779.3107 |  | 0.877
20700 |  | 168.8501 |  | 69.2352 |  | 60.7193 |  | 0.877 |  | 1515.5526 |  | 1728.1102 |  | 0.877
21000 |  | 171.2973 |  | 67.2712 |  | 58.9968 |  | 0.877 |  | 1472.5604 |  | 1679.0883 |  | 0.877
21300 |  | 173.7444 |  | 65.3895 |  | 57.3466 |  | 0.877 |  | 1431.372 |  | 1632.1231 |  | 0.877
21600 |  | 176.1915 |  | 63.5858 |  | 55.7647 |  | 0.877 |  | 1391.8877 |  | 1587.1012 |  | 0.877
21900 |  | 178.6386 |  | 61.8556 |  | 54.2474 |  | 0.877 |  | 1354.015 |  | 1543.9168 |  | 0.877
22200 |  | 181.0857 |  | 60.1952 |  | 52.7912 |  | 0.877 |  | 1317.6673 |  | 1502.4712 |  | 0.877
22500 |  | 183.5328 |  | 58.6007 |  | 51.3928 |  | 0.877 |  | 1282.7637 |  | 1462.6724 |  | 0.877
22800 |  | 185.9799 |  | 57.0687 |  | 50.0492 |  | 0.877 |  | 1249.2289 |  | 1424.4343 |  | 0.877
23100 |  | 188.427 |  | 55.596 |  | 48.7577 |  | 0.877 |  | 1216.9921 |  | 1387.6763 |  | 0.877
23400 |  | 190.8741 |  | 54.1796 |  | 47.5155 |  | 0.877 |  | 1185.9872 |  | 1352.3229 |  | 0.877
23700 |  | 193.3212 |  | 52.8166 |  | 46.3202 |  | 0.877 |  | 1156.1522 |  | 1318.3036 |  | 0.877
24000 |  | 195.7683 |  | 51.5045 |  | 45.1694 |  | 0.877 |  | 1127.4291 |  | 1285.552 |  | 0.877
24300 |  | 198.2154 |  | 50.2406 |  | 44.061 |  | 0.877 |  | 1099.7631 |  | 1254.0059 |  | 0.877
24600 |  | 200.6625 |  | 49.0227 |  | 42.9929 |  | 0.877 |  | 1073.1032 |  | 1223.6069 |  | 0.877
24900 |  | 203.1096 |  | 47.8486 |  | 41.9632 |  | 0.877 |  | 1047.4011 |  | 1194.3 |  | 0.877
25200 |  | 205.5567 |  | 46.7161 |  | 40.97 |  | 0.877 |  | 1022.6114 |  | 1166.0335 |  | 0.877
25500 |  | 208.0038 |  | 45.6234 |  | 40.0117 |  | 0.877 |  | 998.6915 |  | 1138.7588 |  | 0.877

## Material dan Penampang
Material: |  |  |  |  | Dimensi Penampang Atas (mm) | Dimensi Penampang Bawah (mm) | Panjang Kolom, L (m)
Fy | 250 | MPa | 0 | 0 | 150 x 150 x 15 x 18 | 500 x 500 x 15 x 18 | 4
Es | 200000 | MPa | 0.00125 | 250 |  |  | 6
| 0.00125 |  | 0.01 | 250 |  |  | 8
[5 empty] | 150 x 250 x 15 x 18 | 500 x 500 x 15 x 18 | 4
6
8
[5 empty] | 150 x 350 x 15 x 18 | 500 x 500 x 15 x 18 | 4
6
8
[5 empty] | 250 x 150 x 15 x 18 | 500 x 500 x 15 x 18 | 4
6
8
[5 empty] | 250 x 250 x 15 x 18 | 500 x 500 x 15 x 18 | 4
6
8
[5 empty] | 250 x 350 x 15 x 18 | 500 x 500 x 15 x 18 | 4
6
8
[5 empty] | 350 x 150 x 15 x 18 | 500 x 500 x 15 x 18 | 4
6
8
[5 empty] | 350 x 250 x 15 x 18 | 500 x 500 x 15 x 18 | 4
6
8
[5 empty] | 350 x 350 x 15 x 18 | 500 x 500 x 15 x 18 | 4
6
8

## 0.3-0.3
Plotting 0.3-0.3
dt/db=0.3,L=6m |  |  | dt/db=0.3,L=7m |  |  | dt/db=0.3,L=8m
Pcr | 1903 | kN | Pcr | 1835 | kN | Pcr | 1647 | kN
Time (s) | P (kN) | Max (mm) | Time (s) | P (kN) | Max (mm) | Time (s) | P (kN) | Max (mm)
0.030303 | 57.6666 | 0.062765 | 0.030303 | 55.606 | 0.096001 | 0.030303 | 49.909 | 0.1286
0.060303 | 114.7566 | 0.12682 | 0.060303 | 110.656 | 0.19494 | 0.060303 | 99.319 | 0.26209
0.090303 | 171.8466 | 0.19286 | 0.090303 | 165.706 | 0.29801 | 0.090303 | 148.729 | 0.40219
0.1203 | 228.9309 | 0.261 | 0.1203 | 220.7505 | 0.40546 | 0.1203 | 198.1341 | 0.54941
0.1503 | 286.0209 | 0.33134 | 0.1503 | 275.8005 | 0.51759 | 0.1503 | 247.5441 | 0.7043
0.1803 | 343.1109 | 0.40398 | 0.1803 | 330.8505 | 0.63472 | 0.1803 | 296.9541 | 0.86749
0.2103 | 400.2009 | 0.47903 | 0.2103 | 385.9005 | 0.75719 | 0.2103 | 346.3641 | 1.0397
0.2403 | 457.2909 | 0.55664 | 0.2403 | 440.9505 | 0.88536 | 0.2403 | 395.7741 | 1.2216
0.2703 | 514.3809 | 0.63691 | 0.2703 | 496.0005 | 1.0197 | 0.2703 | 445.1841 | 1.4141
0.3003 | 571.4709 | 0.72001 | 0.3003 | 551.0505 | 1.1606 | 0.3003 | 494.5941 | 1.6182
0.3303 | 628.5609 | 0.80609 | 0.3303 | 606.1005 | 1.3085 | 0.3303 | 544.0041 | 1.8349
0.3603 | 685.6509 | 0.8953 | 0.3603 | 661.1505 | 1.4641 | 0.3603 | 593.4141 | 2.0655
0.3903 | 742.7409 | 0.98782 | 0.3903 | 716.2005 | 1.6279 | 0.3903 | 642.8241 | 2.3113
0.4203 | 799.8309 | 1.0838 | 0.4203 | 771.2505 | 1.8007 | 0.4203 | 692.2341 | 2.574
0.4503 | 856.9209 | 1.1836 | 0.4503 | 826.3005 | 1.983 | 0.4503 | 741.6441 | 2.8552
0.4803 | 914.0109 | 1.2872 | 0.4803 | 881.3505 | 2.1759 | 0.4803 | 791.0541 | 3.1571
0.5103 | 971.1009 | 1.3951 | 0.5103 | 936.4005 | 2.3803 | 0.5103 | 840.4641 | 3.482
0.5403 | 1028.1909 | 1.5073 | 0.5403 | 991.4505 | 2.5971 | 0.5403 | 889.8741 | 3.8326
0.5703 | 1085.2809 | 1.6243 | 0.5703 | 1046.5005 | 2.8276 | 0.5703 | 939.2841 | 4.2122
0.6003 | 1142.3709 | 1.7463 | 0.6003 | 1101.5505 | 3.0732 | 0.6003 | 988.6941 | 4.6245
0.6303 | 1199.4609 | 1.8736 | 0.6303 | 1156.6005 | 3.3352 | 0.6303 | 1038.1041 | 5.074
0.6603 | 1256.5509 | 2.0066 | 0.6603 | 1211.6505 | 3.6156 | 0.6603 | 1087.5141 | 5.5658
0.6903 | 1313.6409 | 2.1457 | 0.6903 | 1266.7005 | 3.9162 | 0.6903 | 1136.9241 | 6.1063
0.7203 | 1370.7309 | 2.2914 | 0.7203 | 1321.7505 | 4.2394 | 0.7203 | 1186.3341 | 6.7032
0.7503 | 1427.8209 | 2.4441 | 0.7503 | 1376.8005 | 4.5878 | 0.7503 | 1235.7441 | 7.3656
0.7803 | 1484.9109 | 2.6043 | 0.7803 | 1431.8505 | 4.9645 | 0.7803 | 1285.1541 | 8.1052
0.8103 | 1542.0009 | 2.7726 | 0.8103 | 1486.9005 | 5.373 | 0.8103 | 1334.5641 | 8.9361
0.8403 | 1599.0909 | 2.9496 | 0.8403 | 1541.9505 | 5.8177 | 0.8403 | 1383.9741 | 9.8764
0.8703 | 1656.1809 | 3.1361 | 0.8703 | 1597.0005 | 6.3034 | 0.8703 | 1433.3841 | 10.949
0.9003 | 1713.2709 | 3.3328 | 0.9003 | 1652.0505 | 6.8364 | 0.9003 | 1482.7941 | 12.185
0.9303 | 1770.3609 | 3.5406 | 0.9303 | 1707.1005 | 7.4236 | 0.9303 | 1532.2041 | 13.624
0.9603 | 1827.4509 | 3.7604 | 0.9603 | 1762.1505 | 8.074 | 0.9603 | 1581.6141 | 15.32
0.98015 | 1865.2254 | 3.9135 | 0.98015 | 1798.5752 | 8.5533 | 0.98015 | 1614.307 | 16.739
1 | 1903 | 4.2326 | 1 | 1835 | 9.1801 | 1 | 1647 | 19.926

## 0.3-0.5
Plotting 0.3-0.5
dt/db=0.5,L=6m |  |  | dt/db=0.5,L=7m |  |  | dt/db=0.5,L=8m
Pcr | 2260 | kN | Pcr | 2015 | kN | Pcr | 1701 | kN
Time (s) | P (kN) | Max (mm) | Time (s) | P (kN) | Max (mm) | Time (s) | P (kN) | Max (mm)
0.030303 | 68.4848 | 0.074545 | 0.030303 | 61.0605 | 0.10542 | 0.030303 | 51.5454 | 0.13273
0.060303 | 136.2848 | 0.15106 | 0.060303 | 121.5105 | 0.21451 | 0.060303 | 102.5754 | 0.27072
0.090303 | 204.0848 | 0.23044 | 0.090303 | 181.9605 | 0.32862 | 0.090303 | 153.6054 | 0.41579
0.1203 | 271.878 | 0.31283 | 0.1203 | 242.4045 | 0.44812 | 0.1203 | 204.6303 | 0.56849
0.1503 | 339.678 | 0.39843 | 0.1503 | 302.8545 | 0.57338 | 0.1503 | 255.6603 | 0.72944
0.1803 | 407.478 | 0.48742 | 0.1803 | 363.3045 | 0.70486 | 0.1803 | 306.6903 | 0.89933
0.2103 | 475.278 | 0.58002 | 0.2103 | 423.7545 | 0.84302 | 0.2103 | 357.7203 | 1.0789
0.2403 | 543.078 | 0.67644 | 0.2403 | 484.2045 | 0.98838 | 0.2403 | 408.7503 | 1.2691
0.2703 | 610.878 | 0.77693 | 0.2703 | 544.6545 | 1.1415 | 0.2703 | 459.7803 | 1.4709
0.3003 | 678.678 | 0.88176 | 0.3003 | 605.1045 | 1.3031 | 0.3003 | 510.8103 | 1.6852
0.3303 | 746.478 | 0.99123 | 0.3303 | 665.5545 | 1.4739 | 0.3303 | 561.8403 | 1.9134
0.3603 | 814.278 | 1.1056 | 0.3603 | 726.0045 | 1.6546 | 0.3603 | 612.8703 | 2.1569
0.3903 | 882.078 | 1.2253 | 0.3903 | 786.4545 | 1.8462 | 0.3903 | 663.9003 | 2.4172
0.4203 | 949.878 | 1.3507 | 0.4203 | 846.9045 | 2.0497 | 0.4203 | 714.9303 | 2.6962
0.4503 | 1017.678 | 1.4821 | 0.4503 | 907.3545 | 2.2662 | 0.4503 | 765.9603 | 2.9959
0.4803 | 1085.478 | 1.6201 | 0.4803 | 967.8045 | 2.497 | 0.4803 | 816.9903 | 3.3188
0.5103 | 1153.278 | 1.7652 | 0.5103 | 1028.2545 | 2.7437 | 0.5103 | 868.0203 | 3.6676
0.5403 | 1221.078 | 1.9178 | 0.5403 | 1088.7045 | 3.0079 | 0.5403 | 919.0503 | 4.0457
0.5703 | 1288.878 | 2.0787 | 0.5703 | 1149.1545 | 3.2914 | 0.5703 | 970.0803 | 4.4568
0.6003 | 1356.678 | 2.2485 | 0.6003 | 1209.6045 | 3.5967 | 0.6003 | 1021.1103 | 4.9055
0.6303 | 1424.478 | 2.4279 | 0.6303 | 1270.0545 | 3.9262 | 0.6303 | 1072.1403 | 5.3972
0.6603 | 1492.278 | 2.6179 | 0.6603 | 1330.5045 | 4.283 | 0.6603 | 1123.1703 | 5.9384
0.6903 | 1560.078 | 2.8194 | 0.6903 | 1390.9545 | 4.6706 | 0.6903 | 1174.2003 | 6.5371
0.7203 | 1627.878 | 3.0335 | 0.7203 | 1451.4045 | 5.0933 | 0.7203 | 1225.2303 | 7.2028
0.7503 | 1695.678 | 3.2614 | 0.7503 | 1511.8545 | 5.5559 | 0.7503 | 1276.2603 | 7.9475
0.7803 | 1763.478 | 3.5044 | 0.7803 | 1572.3045 | 6.0645 | 0.7803 | 1327.2903 | 8.7863
0.8103 | 1831.278 | 3.7642 | 0.8103 | 1632.7545 | 6.6262 | 0.8103 | 1378.3203 | 9.738
0.8403 | 1899.078 | 4.0426 | 0.8403 | 1693.2045 | 7.2499 | 0.8403 | 1429.3503 | 10.827
0.8703 | 1966.878 | 4.3416 | 0.8703 | 1753.6545 | 7.9465 | 0.8703 | 1480.3803 | 12.086
0.9003 | 2034.678 | 4.6637 | 0.9003 | 1814.1045 | 8.7296 | 0.9003 | 1531.4103 | 13.558
0.9303 | 2102.478 | 5.0115 | 0.9303 | 1874.5545 | 9.6163 | 0.9303 | 1582.4403 | 15.301
0.9603 | 2170.278 | 5.4009 | 0.9603 | 1935.0045 | 10.637 | 0.9603 | 1633.4703 | 17.399
0.98015 | 2215.139 | 5.7746 | 0.98015 | 1975.0023 | 11.561 | 0.98015 | 1667.2351 | 19.104
1 | 2260 | 6.6275 | 1 | 2015 | 13.996 | 1 | 1701 | 22.715

## 0.3-0.7
Plotting 0.3-0.7
dt/db=0.7,L=6m |  |  | dt/db=0.7,L=7m |  |  | dt/db=0.7,L=8m
Pcr | 2462 | kN | Pcr | 2087 | kN | Pcr | 1736 | kN
Time (s) | P (kN) | Max (mm) | Time (s) | P (kN) | Max (mm) | Time (s) | P (kN) | Max (mm)
0.030303 | 74.606 | 0.081103 | 0.030303 | 63.2424 | 0.10906 | 0.030303 | 52.606 | 0.13533
0.060303 | 148.466 | 0.16463 | 0.060303 | 125.8524 | 0.2221 | 0.060303 | 104.686 | 0.27617
0.090303 | 222.326 | 0.25157 | 0.090303 | 188.4624 | 0.34054 | 0.090303 | 156.766 | 0.42439
0.1203 | 296.1786 | 0.34215 | 0.1203 | 251.0661 | 0.46479 | 0.1203 | 208.8408 | 0.58058
0.1503 | 370.0386 | 0.4366 | 0.1503 | 313.6761 | 0.59528 | 0.1503 | 260.9208 | 0.7454
0.1803 | 443.8986 | 0.53517 | 0.1803 | 376.2861 | 0.73251 | 0.1803 | 313.0008 | 0.91961
0.2103 | 517.7586 | 0.63815 | 0.2103 | 438.8961 | 0.877 | 0.2103 | 365.0808 | 1.104
0.2403 | 591.6186 | 0.74584 | 0.2403 | 501.5061 | 1.0294 | 0.2403 | 417.1608 | 1.2996
0.2703 | 665.4786 | 0.85858 | 0.2703 | 564.1161 | 1.1903 | 0.2703 | 469.2408 | 1.5073
0.3003 | 739.3386 | 0.97673 | 0.3003 | 626.7261 | 1.3604 | 0.3003 | 521.3208 | 1.7284
0.3303 | 813.1986 | 1.1007 | 0.3303 | 689.3361 | 1.5407 | 0.3303 | 573.4008 | 1.9641
0.3603 | 887.0586 | 1.2309 | 0.3603 | 751.9461 | 1.732 | 0.3603 | 625.4808 | 2.2161
0.3903 | 960.9186 | 1.3679 | 0.3903 | 814.5561 | 1.9354 | 0.3903 | 677.5608 | 2.486
0.4203 | 1034.7786 | 1.5121 | 0.4203 | 877.1661 | 2.1521 | 0.4203 | 729.6408 | 2.7758
0.4503 | 1108.6386 | 1.6643 | 0.4503 | 939.7761 | 2.3833 | 0.4503 | 781.7208 | 3.0879
0.4803 | 1182.4986 | 1.825 | 0.4803 | 1002.3861 | 2.6308 | 0.4803 | 833.8008 | 3.4249
0.5103 | 1256.3586 | 1.995 | 0.5103 | 1064.9961 | 2.8962 | 0.5103 | 885.8808 | 3.7899
0.5403 | 1330.2186 | 2.1752 | 0.5403 | 1127.6061 | 3.1815 | 0.5403 | 937.9608 | 4.1866
0.5703 | 1404.0786 | 2.3665 | 0.5703 | 1190.2161 | 3.4891 | 0.5703 | 990.0408 | 4.6193
0.6003 | 1477.9386 | 2.5699 | 0.6003 | 1252.8261 | 3.8217 | 0.6003 | 1042.1208 | 5.0931
0.6303 | 1551.7986 | 2.7867 | 0.6303 | 1315.4361 | 4.1825 | 0.6303 | 1094.2008 | 5.6142
0.6603 | 1625.6586 | 3.0182 | 0.6603 | 1378.0461 | 4.5753 | 0.6603 | 1146.2808 | 6.19
0.6903 | 1699.5186 | 3.266 | 0.6903 | 1440.6561 | 5.0046 | 0.6903 | 1198.3608 | 6.8297
0.7203 | 1773.3786 | 3.5319 | 0.7203 | 1503.2661 | 5.4755 | 0.7203 | 1250.4408 | 7.5446
0.7503 | 1847.2386 | 3.8179 | 0.7503 | 1565.8761 | 5.9947 | 0.7503 | 1302.5208 | 8.3486
0.7803 | 1921.0986 | 4.1265 | 0.7803 | 1628.4861 | 6.5698 | 0.7803 | 1354.6008 | 9.2598
0.8103 | 1994.9586 | 4.4603 | 0.8103 | 1691.0961 | 7.2104 | 0.8103 | 1406.6808 | 10.301
0.8403 | 2068.8186 | 4.8227 | 0.8403 | 1753.7061 | 7.9285 | 0.8403 | 1458.7608 | 11.502
0.8703 | 2142.6786 | 5.2176 | 0.8703 | 1816.3161 | 8.739 | 0.8703 | 1510.8408 | 12.903
0.9003 | 2216.5386 | 5.6494 | 0.9003 | 1878.9261 | 9.6609 | 0.9003 | 1562.9208 | 14.558
0.9303 | 2290.3986 | 6.1236 | 0.9303 | 1941.5361 | 10.719 | 0.9303 | 1615.0008 | 16.544
0.9603 | 2364.2586 | 6.6859 | 0.9603 | 2004.1461 | 11.946 | 0.9603 | 1667.0808 | 18.97
0.98015 | 2413.1293 | 7.2959 | 0.98015 | 2045.573 | 12.96 | 0.98015 | 1701.5404 | 20.933
0.99008 | 2437.577 | 7.8667 | 1 | 2087 | 14.906 | 1 | 1736 | 24.923
1 | 2462 | 8.93

## 0.5-0.3
Plotting 0.5-0.3
dt/db=0.3,L=6m |  |  | dt/db=0.3,L=7m |  |  | dt/db=0.3,L=8m
Pcr | 2819 | kN | Pcr | 2801 | kN | Pcr | 2796 | kN
Time (s) | P (kN) | Max (mm) | Time (s) | P (kN) | Max (mm) | Time (s) | P (kN) | Max (mm)
0.030303 | 85.4242 | 0.047174 | 0.030303 | 84.8787 | 0.07392 | 0.030303 | 84.7272 | 0.1093
0.060303 | 169.9942 | 0.094922 | 0.060303 | 168.9087 | 0.14936 | 0.060303 | 168.6072 | 0.22191
0.090303 | 254.5642 | 0.14375 | 0.090303 | 252.9387 | 0.22715 | 0.090303 | 252.4872 | 0.33915
0.1203 | 339.1257 | 0.19369 | 0.1203 | 336.9603 | 0.30741 | 0.1203 | 336.3588 | 0.46134
0.1503 | 423.6957 | 0.24479 | 0.1503 | 420.9903 | 0.39026 | 0.1503 | 420.2388 | 0.5888
0.1803 | 508.2657 | 0.29708 | 0.1803 | 505.0203 | 0.47583 | 0.1803 | 504.1188 | 0.72187
0.2103 | 592.8357 | 0.35061 | 0.2103 | 589.0503 | 0.56425 | 0.2103 | 587.9988 | 0.86093
0.2403 | 677.4057 | 0.40543 | 0.2403 | 673.0803 | 0.65568 | 0.2403 | 671.8788 | 1.0064
0.2703 | 761.9757 | 0.46159 | 0.2703 | 757.1103 | 0.75027 | 0.2703 | 755.7588 | 1.1588
0.3003 | 846.5457 | 0.51913 | 0.3003 | 841.1403 | 0.84819 | 0.3003 | 839.6388 | 1.3185
0.3303 | 931.1157 | 0.5781 | 0.3303 | 925.1703 | 0.94963 | 0.3303 | 923.5188 | 1.4862
0.3603 | 1015.6857 | 0.63857 | 0.3603 | 1009.2003 | 1.0548 | 0.3603 | 1007.3988 | 1.6625
0.3903 | 1100.2557 | 0.7006 | 0.3903 | 1093.2303 | 1.1638 | 0.3903 | 1091.2788 | 1.8479
0.4203 | 1184.8257 | 0.76424 | 0.4203 | 1177.2603 | 1.277 | 0.4203 | 1175.1588 | 2.0433
0.4503 | 1269.3957 | 0.82956 | 0.4503 | 1261.2903 | 1.3946 | 0.4503 | 1259.0388 | 2.2496
0.4803 | 1353.9657 | 0.89662 | 0.4803 | 1345.3203 | 1.5169 | 0.4803 | 1342.9188 | 2.4675
0.5103 | 1438.5357 | 0.96551 | 0.5103 | 1429.3503 | 1.6441 | 0.5103 | 1426.7988 | 2.6983
0.5403 | 1523.1057 | 1.0363 | 0.5403 | 1513.3803 | 1.7765 | 0.5403 | 1510.6788 | 2.943
0.5703 | 1607.6757 | 1.1091 | 0.5703 | 1597.4103 | 1.9145 | 0.5703 | 1594.5588 | 3.2029
0.6003 | 1692.2457 | 1.1839 | 0.6003 | 1681.4403 | 2.0585 | 0.6003 | 1678.4388 | 3.4795
0.6303 | 1776.8157 | 1.2609 | 0.6303 | 1765.4703 | 2.2088 | 0.6303 | 1762.3188 | 3.7746
0.6603 | 1861.3857 | 1.3401 | 0.6603 | 1849.5003 | 2.3659 | 0.6603 | 1846.1988 | 4.09
0.6903 | 1945.9557 | 1.4217 | 0.6903 | 1933.5303 | 2.5302 | 0.6903 | 1930.0788 | 4.4278
0.7203 | 2030.5257 | 1.5058 | 0.7203 | 2017.5603 | 2.7023 | 0.7203 | 2013.9588 | 4.7907
0.7503 | 2115.0957 | 1.5924 | 0.7503 | 2101.5903 | 2.8827 | 0.7503 | 2097.8388 | 5.1814
0.7803 | 2199.6657 | 1.6818 | 0.7803 | 2185.6203 | 3.0721 | 0.7803 | 2181.7188 | 5.6034
0.8103 | 2284.2357 | 1.774 | 0.8103 | 2269.6503 | 3.2711 | 0.8103 | 2265.5988 | 6.0606
0.8403 | 2368.8057 | 1.8691 | 0.8403 | 2353.6803 | 3.4805 | 0.8403 | 2349.4788 | 6.5575
0.8703 | 2453.3757 | 1.9674 | 0.8703 | 2437.7103 | 3.7012 | 0.8703 | 2433.3588 | 7.0997
0.9003 | 2537.9457 | 2.0689 | 0.9003 | 2521.7403 | 3.9341 | 0.9003 | 2517.2388 | 7.6935
0.9303 | 2622.5157 | 2.1739 | 0.9303 | 2605.7703 | 4.1802 | 0.9303 | 2601.1188 | 8.3468
0.9603 | 2707.0857 | 2.2825 | 0.9603 | 2689.8003 | 4.4408 | 0.9603 | 2684.9988 | 9.069
0.98015 | 2763.0428 | 2.3566 | 0.98015 | 2745.4001 | 4.6218 | 0.98015 | 2740.4994 | 9.6289
0.99008 | 2791.0355 | 2.3951 | 1 | 2801 | 4.9538 | 1 | 2796 | 10.978
0.99355 | 2800.8175 | 2.413
0.99702 | 2810.5994 | 2.4586
1 | 2819 | 3.1243

## 0.5-0.5
Plotting 0.5-0.5
dt/db=0.5,L=6m |  |  | dt/db=0.5,L=7m |  |  | dt/db=0.5,L=8m
Pcr | 3192 | kN | Pcr | 3171 | kN | Pcr | 2966 | kN
Time (s) | P (kN) | Max (mm) | Time (s) | P (kN) | Max (mm) | Time (s) | P (kN) | Max (mm)
0.02 | 63.84 | 0.035027 | 0.02 | 63.42 | 0.054896 | 0.02 | 59.32 | 0.076399
0.04 | 127.68 | 0.070641 | 0.04 | 126.84 | 0.11105 | 0.04 | 118.64 | 0.15497
0.06 | 191.52 | 0.10686 | 0.06 | 190.26 | 0.16852 | 0.06 | 177.96 | 0.2358
0.08 | 255.36 | 0.14369 | 0.08 | 253.68 | 0.22734 | 0.08 | 237.28 | 0.31899
0.1 | 319.2 | 0.18116 | 0.1 | 317.1 | 0.28756 | 0.1 | 296.6 | 0.40466
0.12 | 383.04 | 0.21928 | 0.12 | 380.52 | 0.34924 | 0.12 | 355.92 | 0.49291
0.14 | 446.88 | 0.25807 | 0.14 | 443.94 | 0.41243 | 0.14 | 415.24 | 0.58386
0.16 | 510.72 | 0.29754 | 0.16 | 507.36 | 0.47719 | 0.16 | 474.56 | 0.67765
0.18 | 574.56 | 0.33772 | 0.18 | 570.78 | 0.54357 | 0.18 | 533.88 | 0.7744
0.2 | 638.4 | 0.37863 | 0.2 | 634.2 | 0.61164 | 0.2 | 593.2 | 0.87426
0.22 | 702.24 | 0.42028 | 0.22 | 697.62 | 0.68147 | 0.22 | 652.52 | 0.97739
0.24 | 766.08 | 0.4627 | 0.24 | 761.04 | 0.75312 | 0.24 | 711.84 | 1.0839
0.26 | 829.92 | 0.50591 | 0.26 | 824.46 | 0.82667 | 0.26 | 771.16 | 1.1941
0.28 | 893.76 | 0.54992 | 0.28 | 887.88 | 0.9022 | 0.28 | 830.48 | 1.3081
0.3 | 957.6 | 0.59478 | 0.3 | 951.3 | 0.97979 | 0.3 | 889.8 | 1.426
0.32 | 1021.44 | 0.64049 | 0.32 | 1014.72 | 1.0595 | 0.32 | 949.12 | 1.5482
0.34 | 1085.28 | 0.68709 | 0.34 | 1078.14 | 1.1415 | 0.34 | 1008.44 | 1.6748
0.36 | 1149.12 | 0.7346 | 0.36 | 1141.56 | 1.2258 | 0.36 | 1067.76 | 1.806
0.38 | 1212.96 | 0.78305 | 0.38 | 1204.98 | 1.3125 | 0.38 | 1127.08 | 1.9423
0.4 | 1276.8 | 0.83246 | 0.4 | 1268.4 | 1.4018 | 0.4 | 1186.4 | 2.0838
0.42 | 1340.64 | 0.88288 | 0.42 | 1331.82 | 1.4937 | 0.42 | 1245.72 | 2.2308
0.44 | 1404.48 | 0.93432 | 0.44 | 1395.24 | 1.5885 | 0.44 | 1305.04 | 2.3837
0.46 | 1468.32 | 0.98682 | 0.46 | 1458.66 | 1.6861 | 0.46 | 1364.36 | 2.5429
0.48 | 1532.16 | 1.0404 | 0.48 | 1522.08 | 1.7868 | 0.48 | 1423.68 | 2.7087
0.5 | 1596 | 1.0952 | 0.5 | 1585.5 | 1.8906 | 0.5 | 1483 | 2.8816
0.52 | 1659.84 | 1.151 | 0.52 | 1648.92 | 1.9978 | 0.52 | 1542.32 | 3.0621
0.54 | 1723.68 | 1.2082 | 0.54 | 1712.34 | 2.1086 | 0.54 | 1601.64 | 3.2506
0.56 | 1787.52 | 1.2665 | 0.56 | 1775.76 | 2.223 | 0.56 | 1660.96 | 3.4477
0.58 | 1851.36 | 1.3261 | 0.58 | 1839.18 | 2.3413 | 0.58 | 1720.28 | 3.6539
0.6 | 1915.2 | 1.3871 | 0.6 | 1902.6 | 2.4637 | 0.6 | 1779.6 | 3.8701
0.62 | 1979.04 | 1.4494 | 0.62 | 1966.02 | 2.5904 | 0.62 | 1838.92 | 4.0969
0.64 | 2042.88 | 1.5132 | 0.64 | 2029.44 | 2.7216 | 0.64 | 1898.24 | 4.335
0.66 | 2106.72 | 1.5785 | 0.66 | 2092.86 | 2.8576 | 0.66 | 1957.56 | 4.5855
0.68 | 2170.56 | 1.6452 | 0.68 | 2156.28 | 2.9987 | 0.68 | 2016.88 | 4.8492
0.7 | 2234.4 | 1.7136 | 0.7 | 2219.7 | 3.1451 | 0.7 | 2076.2 | 5.1272
0.72 | 2298.24 | 1.7836 | 0.72 | 2283.12 | 3.2971 | 0.72 | 2135.52 | 5.4208
0.74 | 2362.08 | 1.8553 | 0.74 | 2346.54 | 3.4552 | 0.74 | 2194.84 | 5.7313
0.76 | 2425.92 | 1.9287 | 0.76 | 2409.96 | 3.6196 | 0.76 | 2254.16 | 6.0602
0.78 | 2489.76 | 2.004 | 0.78 | 2473.38 | 3.7907 | 0.78 | 2313.48 | 6.4092
0.8 | 2553.6 | 2.0812 | 0.8 | 2536.8 | 3.969 | 0.8 | 2372.8 | 6.7803
0.82 | 2617.44 | 2.1604 | 0.82 | 2600.22 | 4.155 | 0.82 | 2432.12 | 7.1755
0.84 | 2681.28 | 2.2416 | 0.84 | 2663.64 | 4.3491 | 0.84 | 2491.44 | 7.5973
0.86 | 2745.12 | 2.325 | 0.86 | 2727.06 | 4.5518 | 0.86 | 2550.76 | 8.0485
0.88 | 2808.96 | 2.4106 | 0.88 | 2790.48 | 4.7639 | 0.88 | 2610.08 | 8.5324
0.9 | 2872.8 | 2.4985 | 0.9 | 2853.9 | 4.9859 | 0.9 | 2669.4 | 9.0525
0.92 | 2936.64 | 2.5888 | 0.92 | 2917.32 | 5.2186 | 0.92 | 2728.72 | 9.6131
0.94 | 3000.48 | 2.6816 | 0.94 | 2980.74 | 5.4627 | 0.94 | 2788.04 | 10.219
0.96 | 3064.32 | 2.7771 | 0.96 | 3044.16 | 5.7192 | 0.96 | 2847.36 | 10.877
0.98 | 3128.16 | 2.8755 | 0.98 | 3107.58 | 6.0121 | 0.98 | 2906.68 | 11.731
1 | 3192 | 3.1282 | 0.99 | 3139.29 | 6.2277 | 1 | 2966 | 15.471
|  |  | 1 | 3171 | 7.1753

## 0.5-0.7
Plotting 0.5-0.7
dt/db=0.7,L=6m |  |  | dt/db=0.7,L=7m |  |  | dt/db=0.7,L=8m
Pcr | 3559 | kN | Pcr | 3423 | kN | Pcr | 3073 | kN
Time (s) | P (kN) | Max (mm) | Time (s) | P (kN) | Max (mm) | Time (s) | P (kN) | Max (mm)
0.02 | 71.18 | 0.03893 | 0.02 | 68.46 | 0.059203 | 0.02 | 61.46 | 0.079068
0.04 | 142.36 | 0.07859 | 0.04 | 136.92 | 0.11988 | 0.04 | 122.92 | 0.16046
0.06 | 213.54 | 0.119 | 0.06 | 205.38 | 0.18209 | 0.06 | 184.38 | 0.2443
0.08 | 284.72 | 0.16019 | 0.08 | 273.84 | 0.24589 | 0.08 | 245.84 | 0.33068
0.1 | 355.9 | 0.20217 | 0.1 | 342.3 | 0.31134 | 0.1 | 307.3 | 0.41972
0.12 | 427.08 | 0.24497 | 0.12 | 410.76 | 0.37851 | 0.12 | 368.76 | 0.51156
0.14 | 498.26 | 0.28861 | 0.14 | 479.22 | 0.44746 | 0.14 | 430.22 | 0.60633
0.16 | 569.44 | 0.33313 | 0.16 | 547.68 | 0.51829 | 0.16 | 491.68 | 0.70417
0.18 | 640.62 | 0.37854 | 0.18 | 616.14 | 0.59105 | 0.18 | 553.14 | 0.80523
0.2 | 711.8 | 0.42488 | 0.2 | 684.6 | 0.66583 | 0.2 | 614.6 | 0.90968
0.22 | 782.98 | 0.47218 | 0.22 | 753.06 | 0.74272 | 0.22 | 676.06 | 1.0177
0.24 | 854.16 | 0.52046 | 0.24 | 821.52 | 0.82181 | 0.24 | 737.52 | 1.1295
0.26 | 925.34 | 0.56976 | 0.26 | 889.98 | 0.9032 | 0.26 | 798.98 | 1.2452
0.28 | 996.52 | 0.6201 | 0.28 | 958.44 | 0.98699 | 0.28 | 860.44 | 1.3651
0.3 | 1067.7 | 0.67154 | 0.3 | 1026.9 | 1.0733 | 0.3 | 921.9 | 1.4893
0.32 | 1138.88 | 0.72409 | 0.32 | 1095.36 | 1.1622 | 0.32 | 983.36 | 1.6183
0.34 | 1210.06 | 0.77781 | 0.34 | 1163.82 | 1.2539 | 0.34 | 1044.82 | 1.7521
0.36 | 1281.24 | 0.83272 | 0.36 | 1232.28 | 1.3484 | 0.36 | 1106.28 | 1.8911
0.38 | 1352.42 | 0.88888 | 0.38 | 1300.74 | 1.446 | 0.38 | 1167.74 | 2.0357
0.4 | 1423.6 | 0.94631 | 0.4 | 1369.2 | 1.5467 | 0.4 | 1229.2 | 2.1861
0.42 | 1494.78 | 1.0051 | 0.42 | 1437.66 | 1.6508 | 0.42 | 1290.66 | 2.3427
0.44 | 1565.96 | 1.0652 | 0.44 | 1506.12 | 1.7583 | 0.44 | 1352.12 | 2.5059
0.46 | 1637.14 | 1.1268 | 0.46 | 1574.58 | 1.8696 | 0.46 | 1413.58 | 2.6761
0.48 | 1708.32 | 1.1898 | 0.48 | 1643.04 | 1.9847 | 0.48 | 1475.04 | 2.8539
0.5 | 1779.5 | 1.2544 | 0.5 | 1711.5 | 2.1038 | 0.5 | 1536.5 | 3.0397
0.52 | 1850.68 | 1.3206 | 0.52 | 1779.96 | 2.2273 | 0.52 | 1597.96 | 3.234
0.54 | 1921.86 | 1.3884 | 0.54 | 1848.42 | 2.3553 | 0.54 | 1659.42 | 3.4375
0.56 | 1993.04 | 1.458 | 0.56 | 1916.88 | 2.4881 | 0.56 | 1720.88 | 3.6509
0.58 | 2064.22 | 1.5293 | 0.58 | 1985.34 | 2.626 | 0.58 | 1782.34 | 3.8749
0.6 | 2135.4 | 1.6024 | 0.6 | 2053.8 | 2.7692 | 0.6 | 1843.8 | 4.1103
0.62 | 2206.58 | 1.6775 | 0.62 | 2122.26 | 2.9181 | 0.62 | 1905.26 | 4.3579
0.64 | 2277.76 | 1.7547 | 0.64 | 2190.72 | 3.073 | 0.64 | 1966.72 | 4.6189
0.66 | 2348.94 | 1.8338 | 0.66 | 2259.18 | 3.2344 | 0.66 | 2028.18 | 4.8942
0.68 | 2420.12 | 1.9152 | 0.68 | 2327.64 | 3.4026 | 0.68 | 2089.64 | 5.1851
0.7 | 2491.3 | 1.9988 | 0.7 | 2396.1 | 3.5781 | 0.7 | 2151.1 | 5.4931
0.72 | 2562.48 | 2.0848 | 0.72 | 2464.56 | 3.7613 | 0.72 | 2212.56 | 5.8196
0.74 | 2633.66 | 2.1733 | 0.74 | 2533.02 | 3.9528 | 0.74 | 2274.02 | 6.1663
0.76 | 2704.84 | 2.2643 | 0.76 | 2601.48 | 4.1531 | 0.76 | 2335.48 | 6.5353
0.78 | 2776.02 | 2.3581 | 0.78 | 2669.94 | 4.363 | 0.78 | 2396.94 | 6.9287
0.8 | 2847.2 | 2.4546 | 0.8 | 2738.4 | 4.5831 | 0.8 | 2458.4 | 7.3491
0.82 | 2918.38 | 2.5541 | 0.82 | 2806.86 | 4.814 | 0.82 | 2519.86 | 7.7992
0.84 | 2989.56 | 2.6567 | 0.84 | 2875.32 | 5.0568 | 0.84 | 2581.32 | 8.2825
0.86 | 3060.74 | 2.7625 | 0.86 | 2943.78 | 5.3123 | 0.86 | 2642.78 | 8.8026
0.88 | 3131.92 | 2.8716 | 0.88 | 3012.24 | 5.5815 | 0.88 | 2704.24 | 9.3641
0.9 | 3203.1 | 2.9844 | 0.9 | 3080.7 | 5.8657 | 0.9 | 2765.7 | 9.9721
0.92 | 3274.28 | 3.1008 | 0.92 | 3149.16 | 6.166 | 0.92 | 2827.16 | 10.632
0.94 | 3345.46 | 3.2212 | 0.94 | 3217.62 | 6.4839 | 0.94 | 2888.62 | 11.352
0.96 | 3416.64 | 3.3458 | 0.96 | 3286.08 | 6.8271 | 0.96 | 2950.08 | 12.14
0.98 | 3487.82 | 3.4814 | 0.98 | 3354.54 | 7.3386 | 0.98 | 3011.54 | 13.127
1 | 3559 | 4.0257 | 1 | 3423 | 9.7155 | 1 | 3073 | 16.92

## 0.7-0.3
Plotting 0.7-0.3
dt/db=0.3,L=6m |  |  | dt/db=0.3,L=7m |  |  | dt/db=0.3,L=8m
Pcr | 3716 | kN | Pcr | 3703 | kN | Pcr | 3687 | kN
Time (s) | P (kN) | Max (mm) | Time (s) | P (kN) | Max (mm) | Time (s) | P (kN) | Max (mm)
0.02 | 74.32 | 0.025817 | 0.02 | 74.06 | 0.040246 | 0.01 | 36.87 | 0.029523
0.04 | 148.64 | 0.051939 | 0.04 | 148.12 | 0.081151 | 0.02 | 73.74 | 0.059361
0.06 | 222.96 | 0.078372 | 0.06 | 222.18 | 0.12273 | 0.035 | 129.045 | 0.10472
0.08 | 297.28 | 0.10512 | 0.08 | 296.24 | 0.165 | 0.055 | 202.785 | 0.16635
0.1 | 371.6 | 0.13219 | 0.1 | 370.3 | 0.20799 | 0.075 | 276.525 | 0.22934
0.12 | 445.92 | 0.15959 | 0.12 | 444.36 | 0.2517 | 0.095 | 350.265 | 0.29374
0.14 | 520.24 | 0.18733 | 0.14 | 518.42 | 0.29617 | 0.115 | 424.005 | 0.35959
0.16 | 594.56 | 0.21541 | 0.16 | 592.48 | 0.3414 | 0.135 | 497.745 | 0.42694
0.18 | 668.88 | 0.24383 | 0.18 | 666.54 | 0.38742 | 0.155 | 571.485 | 0.49585
0.2 | 743.2 | 0.27261 | 0.2 | 740.6 | 0.43425 | 0.175 | 645.225 | 0.56638
0.22 | 817.52 | 0.30176 | 0.22 | 814.66 | 0.48192 | 0.195 | 718.965 | 0.63857
0.24 | 891.84 | 0.33127 | 0.24 | 888.72 | 0.53044 | 0.215 | 792.705 | 0.7125
0.26 | 966.16 | 0.36116 | 0.26 | 962.78 | 0.57985 | 0.235 | 866.445 | 0.78822
0.28 | 1040.48 | 0.39143 | 0.28 | 1036.84 | 0.63015 | 0.255 | 940.185 | 0.86581
0.3 | 1114.8 | 0.4221 | 0.3 | 1110.9 | 0.68139 | 0.275 | 1013.925 | 0.94533
0.32 | 1189.12 | 0.45316 | 0.32 | 1184.96 | 0.73359 | 0.295 | 1087.665 | 1.0269
0.34 | 1263.44 | 0.48463 | 0.34 | 1259.02 | 0.78677 | 0.315 | 1161.405 | 1.1105
0.36 | 1337.76 | 0.51652 | 0.36 | 1333.08 | 0.84096 | 0.335 | 1235.145 | 1.1963
0.38 | 1412.08 | 0.54884 | 0.38 | 1407.14 | 0.8962 | 0.355 | 1308.885 | 1.2843
0.4 | 1486.4 | 0.58158 | 0.4 | 1481.2 | 0.95251 | 0.375 | 1382.625 | 1.3747
0.42 | 1560.72 | 0.61478 | 0.42 | 1555.26 | 1.0099 | 0.395 | 1456.365 | 1.4675
0.44 | 1635.04 | 0.64842 | 0.44 | 1629.32 | 1.0685 | 0.415 | 1530.105 | 1.5629
0.46 | 1709.36 | 0.68253 | 0.46 | 1703.38 | 1.1282 | 0.435 | 1603.845 | 1.661
0.48 | 1783.68 | 0.7171 | 0.48 | 1777.44 | 1.1892 | 0.455 | 1677.585 | 1.7618
0.5 | 1858 | 0.75217 | 0.5 | 1851.5 | 1.2514 | 0.475 | 1751.325 | 1.8654
0.52 | 1932.32 | 0.78772 | 0.52 | 1925.56 | 1.3149 | 0.495 | 1825.065 | 1.9722
0.54 | 2006.64 | 0.82378 | 0.54 | 1999.62 | 1.3797 | 0.515 | 1898.805 | 2.082
0.56 | 2080.96 | 0.86035 | 0.56 | 2073.68 | 1.4459 | 0.535 | 1972.545 | 2.1952
0.58 | 2155.28 | 0.89745 | 0.58 | 2147.74 | 1.5135 | 0.555 | 2046.285 | 2.3118
0.6 | 2229.6 | 0.93509 | 0.6 | 2221.8 | 1.5826 | 0.575 | 2120.025 | 2.432
0.62 | 2303.92 | 0.97328 | 0.62 | 2295.86 | 1.6532 | 0.595 | 2193.765 | 2.5559
0.64 | 2378.24 | 1.012 | 0.64 | 2369.92 | 1.7254 | 0.615 | 2267.505 | 2.6839
0.66 | 2452.56 | 1.0514 | 0.66 | 2443.98 | 1.7992 | 0.635 | 2341.245 | 2.816
0.68 | 2526.88 | 1.0913 | 0.68 | 2518.04 | 1.8747 | 0.655 | 2414.985 | 2.9525
0.7 | 2601.2 | 1.1318 | 0.7 | 2592.1 | 1.9519 | 0.675 | 2488.725 | 3.0935
0.72 | 2675.52 | 1.1729 | 0.72 | 2666.16 | 2.0309 | 0.695 | 2562.465 | 3.2394
0.74 | 2749.84 | 1.2147 | 0.74 | 2740.22 | 2.1117 | 0.715 | 2636.205 | 3.3903
0.76 | 2824.16 | 1.2571 | 0.76 | 2814.28 | 2.1945 | 0.735 | 2709.945 | 3.5467
0.78 | 2898.48 | 1.3002 | 0.78 | 2888.34 | 2.2793 | 0.755 | 2783.685 | 3.7086
0.8 | 2972.8 | 1.344 | 0.8 | 2962.4 | 2.3662 | 0.775 | 2857.425 | 3.8765
0.82 | 3047.12 | 1.3884 | 0.82 | 3036.46 | 2.4553 | 0.795 | 2931.165 | 4.0507
0.84 | 3121.44 | 1.4336 | 0.84 | 3110.52 | 2.5465 | 0.815 | 3004.905 | 4.2316
0.86 | 3195.76 | 1.4795 | 0.86 | 3184.58 | 2.6401 | 0.835 | 3078.645 | 4.4195
0.88 | 3270.08 | 1.5261 | 0.88 | 3258.64 | 2.7361 | 0.855 | 3152.385 | 4.6149
0.9 | 3344.4 | 1.5736 | 0.9 | 3332.7 | 2.8346 | 0.875 | 3226.125 | 4.8182
0.92 | 3418.72 | 1.6218 | 0.92 | 3406.76 | 2.9358 | 0.895 | 3299.865 | 5.0299
0.94 | 3493.04 | 1.6708 | 0.94 | 3480.82 | 3.0396 | 0.915 | 3373.605 | 5.2506
0.96 | 3567.36 | 1.7206 | 0.96 | 3554.88 | 3.1463 | 0.935 | 3447.345 | 5.4808
0.98 | 3641.68 | 1.7713 | 0.98 | 3628.94 | 3.256 | 0.955 | 3521.085 | 5.7213
1 | 3716 | 1.9738 | 1 | 3703 | 3.5435 | 0.975 | 3594.825 | 5.9726
[6 empty] | 0.9875 | 3640.9125 | 6.1365
[6 empty] | 1 | 3687 | 6.4792

## 0.7-0.5
Plotting 0.7-0.5
dt/db=0.5,L=6m |  |  | dt/db=0.5,L=7m |  |  | dt/db=0.5,L=8m
Pcr | 4086 | kN | Pcr | 4070 | kN | Pcr | 4010 | kN
Time (s) | P (kN) | Max (mm) | Time (s) | P (kN) | Max (mm) | Time (s) | P (kN) | Max (mm)
0.02 | 81.72 | 0.028265 | 0.02 | 81.4 | 0.04414 | 0.02 | 80.2 | 0.064499
0.04 | 163.44 | 0.056898 | 0.04 | 162.8 | 0.089077 | 0.04 | 160.4 | 0.13052
0.06 | 245.16 | 0.085907 | 0.06 | 244.2 | 0.13483 | 0.06 | 240.6 | 0.19811
0.08 | 326.88 | 0.1153 | 0.08 | 325.6 | 0.18143 | 0.08 | 320.8 | 0.26733
0.1 | 408.6 | 0.14508 | 0.1 | 407 | 0.22889 | 0.1 | 401 | 0.33825
0.12 | 490.32 | 0.17527 | 0.12 | 488.4 | 0.27725 | 0.12 | 481.2 | 0.41093
0.14 | 572.04 | 0.20586 | 0.14 | 569.8 | 0.32652 | 0.14 | 561.4 | 0.48543
0.16 | 653.76 | 0.23687 | 0.16 | 651.2 | 0.37674 | 0.16 | 641.6 | 0.56183
0.18 | 735.48 | 0.26831 | 0.18 | 732.6 | 0.42793 | 0.18 | 721.8 | 0.6402
0.2 | 817.2 | 0.30018 | 0.2 | 814 | 0.48012 | 0.2 | 802 | 0.72062
0.22 | 898.92 | 0.3325 | 0.22 | 895.4 | 0.53334 | 0.22 | 882.2 | 0.80317
0.24 | 980.64 | 0.36527 | 0.24 | 976.8 | 0.58763 | 0.24 | 962.4 | 0.88794
0.26 | 1062.36 | 0.39851 | 0.26 | 1058.2 | 0.64302 | 0.26 | 1042.6 | 0.97502
0.28 | 1144.08 | 0.43222 | 0.28 | 1139.6 | 0.69953 | 0.28 | 1122.8 | 1.0645
0.3 | 1225.8 | 0.46642 | 0.3 | 1221 | 0.75721 | 0.3 | 1203 | 1.1565
0.32 | 1307.52 | 0.50112 | 0.32 | 1302.4 | 0.8161 | 0.32 | 1283.2 | 1.2511
0.34 | 1389.24 | 0.53632 | 0.34 | 1383.8 | 0.87623 | 0.34 | 1363.4 | 1.3485
0.36 | 1470.96 | 0.57204 | 0.36 | 1465.2 | 0.93765 | 0.36 | 1443.6 | 1.4487
0.38 | 1552.68 | 0.6083 | 0.38 | 1546.6 | 1.0004 | 0.38 | 1523.8 | 1.5519
0.4 | 1634.4 | 0.6451 | 0.4 | 1628 | 1.0645 | 0.4 | 1604 | 1.6582
0.42 | 1716.12 | 0.68245 | 0.42 | 1709.4 | 1.13 | 0.42 | 1684.2 | 1.7678
0.44 | 1797.84 | 0.72038 | 0.44 | 1790.8 | 1.197 | 0.44 | 1764.4 | 1.8809
0.46 | 1879.56 | 0.75889 | 0.46 | 1872.2 | 1.2655 | 0.46 | 1844.6 | 1.9975
0.48 | 1961.28 | 0.798 | 0.48 | 1953.6 | 1.3356 | 0.48 | 1924.8 | 2.1178
0.5 | 2043 | 0.83772 | 0.5 | 2035 | 1.4073 | 0.5 | 2005 | 2.2422
0.52 | 2124.72 | 0.87807 | 0.52 | 2116.4 | 1.4807 | 0.52 | 2085.2 | 2.3707
0.54 | 2206.44 | 0.91907 | 0.54 | 2197.8 | 1.5559 | 0.54 | 2165.4 | 2.5035
0.56 | 2288.16 | 0.96072 | 0.56 | 2279.2 | 1.6328 | 0.56 | 2245.6 | 2.641
0.58 | 2369.88 | 1.003 | 0.58 | 2360.6 | 1.7117 | 0.58 | 2325.8 | 2.7832
0.6 | 2451.6 | 1.0461 | 0.6 | 2442 | 1.7924 | 0.6 | 2406 | 2.9306
0.62 | 2533.32 | 1.0898 | 0.62 | 2523.4 | 1.8752 | 0.62 | 2486.2 | 3.0834
0.64 | 2615.04 | 1.1343 | 0.64 | 2604.8 | 1.9601 | 0.64 | 2566.4 | 3.2419
0.66 | 2696.76 | 1.1795 | 0.66 | 2686.2 | 2.0472 | 0.66 | 2646.6 | 3.4063
0.68 | 2778.48 | 1.2254 | 0.68 | 2767.6 | 2.1365 | 0.68 | 2726.8 | 3.5772
0.7 | 2860.2 | 1.2722 | 0.7 | 2849 | 2.2282 | 0.7 | 2807 | 3.7548
0.72 | 2941.92 | 1.3198 | 0.72 | 2930.4 | 2.3224 | 0.72 | 2887.2 | 3.9395
0.74 | 3023.64 | 1.3682 | 0.74 | 3011.8 | 2.4191 | 0.74 | 2967.4 | 4.1319
0.76 | 3105.36 | 1.4174 | 0.76 | 3093.2 | 2.5185 | 0.76 | 3047.6 | 4.3323
0.78 | 3187.08 | 1.4676 | 0.78 | 3174.6 | 2.6206 | 0.78 | 3127.8 | 4.5414
0.8 | 3268.8 | 1.5186 | 0.8 | 3256 | 2.7257 | 0.8 | 3208 | 4.7596
0.82 | 3350.52 | 1.5705 | 0.82 | 3337.4 | 2.8337 | 0.82 | 3288.2 | 4.9877
0.84 | 3432.24 | 1.6235 | 0.84 | 3418.8 | 2.945 | 0.84 | 3368.4 | 5.2262
0.86 | 3513.96 | 1.6773 | 0.86 | 3500.2 | 3.0595 | 0.86 | 3448.6 | 5.4759
0.88 | 3595.68 | 1.7322 | 0.88 | 3581.6 | 3.1775 | 0.88 | 3528.8 | 5.7377
0.9 | 3677.4 | 1.7882 | 0.9 | 3663 | 3.2991 | 0.9 | 3609 | 6.0124
0.92 | 3759.12 | 1.8452 | 0.92 | 3744.4 | 3.4244 | 0.92 | 3689.2 | 6.3011
0.94 | 3840.84 | 1.9033 | 0.94 | 3825.8 | 3.5538 | 0.94 | 3769.4 | 6.6048
0.96 | 3922.56 | 1.9625 | 0.96 | 3907.2 | 3.6872 | 0.96 | 3849.6 | 6.9247
0.98 | 4004.28 | 2.0229 | 0.98 | 3988.6 | 3.8251 | 0.98 | 3929.8 | 7.3604
1 | 4086 | 2.2132 | 1 | 4070 | 4.2065 | 0.99 | 3969.9 | 7.8173
[6 empty] | 0.995 | 3989.95 | 8.2786
[6 empty] | 1 | 4010 | 8.3642

## 0.7-0.7
Plotting 0.7-0.7
dt/db=0.7,L=6m |  |  | dt/db=0.7,L=7m |  |  | dt/db=0.7,L=8m
Pcr | 4449 | kN | Pcr | 4422 | kN | Pcr | 4184 | kN
Time (s) | P (kN) | Max (mm) | Time (s) | P (kN) | Max (mm) | Time (s) | P (kN) | Max (mm)
0.02 | 88.98 | 0.030616 | 0.02 | 88.44 | 0.047834 | 0.02 | 83.68 | 0.067189
0.04 | 177.96 | 0.061668 | 0.04 | 176.88 | 0.096609 | 0.04 | 167.36 | 0.13603
0.06 | 266.94 | 0.093166 | 0.06 | 265.32 | 0.14635 | 0.06 | 251.04 | 0.2066
0.08 | 355.92 | 0.12512 | 0.08 | 353.76 | 0.1971 | 0.08 | 334.72 | 0.27894
0.1 | 444.9 | 0.15754 | 0.1 | 442.2 | 0.24887 | 0.1 | 418.4 | 0.35314
0.12 | 533.88 | 0.19044 | 0.12 | 530.64 | 0.30171 | 0.12 | 502.08 | 0.42927
0.14 | 622.86 | 0.22382 | 0.14 | 619.08 | 0.35564 | 0.14 | 585.76 | 0.5074
0.16 | 711.84 | 0.25771 | 0.16 | 707.52 | 0.41071 | 0.16 | 669.44 | 0.58761
0.18 | 800.82 | 0.29211 | 0.18 | 795.96 | 0.46695 | 0.18 | 753.12 | 0.67
0.2 | 889.8 | 0.32703 | 0.2 | 884.4 | 0.5244 | 0.2 | 836.8 | 0.75465
0.22 | 978.78 | 0.36248 | 0.22 | 972.84 | 0.58309 | 0.22 | 920.48 | 0.84166
0.24 | 1067.76 | 0.39849 | 0.24 | 1061.28 | 0.64307 | 0.24 | 1004.16 | 0.93113
0.26 | 1156.74 | 0.43506 | 0.26 | 1149.72 | 0.70439 | 0.26 | 1087.84 | 1.0232
0.28 | 1245.72 | 0.4722 | 0.28 | 1238.16 | 0.76709 | 0.28 | 1171.52 | 1.1179
0.3 | 1334.7 | 0.50994 | 0.3 | 1326.6 | 0.83122 | 0.3 | 1255.2 | 1.2154
0.32 | 1423.68 | 0.54828 | 0.32 | 1415.04 | 0.89683 | 0.32 | 1338.88 | 1.3159
0.34 | 1512.66 | 0.58724 | 0.34 | 1503.48 | 0.96397 | 0.34 | 1422.56 | 1.4194
0.36 | 1601.64 | 0.62684 | 0.36 | 1591.92 | 1.0327 | 0.36 | 1506.24 | 1.5261
0.38 | 1690.62 | 0.66709 | 0.38 | 1680.36 | 1.1031 | 0.38 | 1589.92 | 1.6362
0.4 | 1779.6 | 0.708 | 0.4 | 1768.8 | 1.1752 | 0.4 | 1673.6 | 1.7498
0.42 | 1868.58 | 0.74961 | 0.42 | 1857.24 | 1.249 | 0.42 | 1757.28 | 1.8672
0.44 | 1957.56 | 0.79192 | 0.44 | 1945.68 | 1.3247 | 0.44 | 1840.96 | 1.9884
0.46 | 2046.54 | 0.83495 | 0.46 | 2034.12 | 1.4023 | 0.46 | 1924.64 | 2.1137
0.48 | 2135.52 | 0.87873 | 0.48 | 2122.56 | 1.4819 | 0.48 | 2008.32 | 2.2433
0.5 | 2224.5 | 0.92327 | 0.5 | 2211 | 1.5635 | 0.5 | 2092 | 2.3774
0.52 | 2313.48 | 0.96859 | 0.52 | 2299.44 | 1.6473 | 0.52 | 2175.68 | 2.5163
0.54 | 2402.46 | 1.0147 | 0.54 | 2387.88 | 1.7334 | 0.54 | 2259.36 | 2.6602
0.56 | 2491.44 | 1.0617 | 0.56 | 2476.32 | 1.8217 | 0.56 | 2343.04 | 2.8094
0.58 | 2580.42 | 1.1095 | 0.58 | 2564.76 | 1.9125 | 0.58 | 2426.72 | 2.9643
0.6 | 2669.4 | 1.1582 | 0.6 | 2653.2 | 2.0058 | 0.6 | 2510.4 | 3.1251
0.62 | 2758.38 | 1.2077 | 0.62 | 2741.64 | 2.1017 | 0.62 | 2594.08 | 3.2922
0.64 | 2847.36 | 1.2582 | 0.64 | 2830.08 | 2.2003 | 0.64 | 2677.76 | 3.4659
0.66 | 2936.34 | 1.3097 | 0.66 | 2918.52 | 2.3019 | 0.66 | 2761.44 | 3.6467
0.68 | 3025.32 | 1.3621 | 0.68 | 3006.96 | 2.4064 | 0.68 | 2845.12 | 3.8351
0.7 | 3114.3 | 1.4156 | 0.7 | 3095.4 | 2.5141 | 0.7 | 2928.8 | 4.0315
0.72 | 3203.28 | 1.4701 | 0.72 | 3183.84 | 2.625 | 0.72 | 3012.48 | 4.2364
0.74 | 3292.26 | 1.5256 | 0.74 | 3272.28 | 2.7394 | 0.74 | 3096.16 | 4.4504
0.76 | 3381.24 | 1.5823 | 0.76 | 3360.72 | 2.8574 | 0.76 | 3179.84 | 4.6741
0.78 | 3470.22 | 1.6401 | 0.78 | 3449.16 | 2.9791 | 0.78 | 3263.52 | 4.9083
0.8 | 3559.2 | 1.699 | 0.8 | 3537.6 | 3.1048 | 0.8 | 3347.2 | 5.1537
0.82 | 3648.18 | 1.7592 | 0.82 | 3626.04 | 3.2346 | 0.82 | 3430.88 | 5.411
0.84 | 3737.16 | 1.8207 | 0.84 | 3714.48 | 3.3688 | 0.84 | 3514.56 | 5.6812
0.86 | 3826.14 | 1.8834 | 0.86 | 3802.92 | 3.5076 | 0.86 | 3598.24 | 5.9653
0.88 | 3915.12 | 1.9474 | 0.88 | 3891.36 | 3.6513 | 0.88 | 3681.92 | 6.2645
0.9 | 4004.1 | 2.0128 | 0.9 | 3979.8 | 3.8 | 0.9 | 3765.6 | 6.5798
0.92 | 4093.08 | 2.0797 | 0.92 | 4068.24 | 3.9541 | 0.92 | 3849.28 | 6.9128
0.94 | 4182.06 | 2.148 | 0.94 | 4156.68 | 4.1138 | 0.94 | 3932.96 | 7.2648
0.96 | 4271.04 | 2.2178 | 0.96 | 4245.12 | 4.2796 | 0.96 | 4016.64 | 7.6377
0.98 | 4360.02 | 2.2893 | 0.98 | 4333.56 | 4.5303 | 0.98 | 4100.32 | 8.1452
1 | 4449 | 2.4842 | 1 | 4422 | 6.6661 | 1 | 4184 | 11.485

## 6m
bt/bb = 0.3 dt/db = 0.3 |  |  | bt/bb = 0.3 dt/db = 0.5 |  |  | bt/bb = 0.3 dt/db = 0.7 |  |  | bt/bb = 0.5 dt/db = 0.3 |  |  | bt/bb = 0.5 dt/db = 0.5 |  |  | bt/bb = 0.5 dt/db = 0.7 |  |  | bt/bb = 0.7 dt/db = 0.3 |  |  | bt/bb = 0.7 dt/db = 0.5 |  |  | bt/bb = 0.7 dt/db = 0.7
|  |  | 6m |  |  | 6m |  |  | 6m |  |  | 6m |  |  | 6m |  |  | 6m |  |  | 6m |  |  | 6m
Pcr | 1903 | kN | Pcr | 2260 | kN | Pcr | 2462 | kN | Pcr | 2819 | kN | Pcr | 3192 | kN | Pcr | 3559 | kN | Pcr | 3716 | kN | Pcr | 4086 | kN | Pcr | 4449 | kN
Time (s) | P (kN) | Max (mm) | Time (s) | P (kN) | Max (mm) | Time (s) | P (kN) | Max (mm) | Time (s) | P (kN) | Max (mm) | Time (s) | P (kN) | Max (mm) | Time (s) | P (kN) | Max (mm) | Time (s) | P (kN) | Max (mm) | Time (s) | P (kN) | Max (mm) | Time (s) | P (kN) | Max (mm)
0.030303 | 57.6666 | 0.062765 | 0.030303 | 68.4848 | 0.074545 | 0.030303 | 74.606 | 0.081103 | 0.030303 | 85.4242 | 0.047174 | 0.02 | 63.84 | 0.035027 | 0.02 | 71.18 | 0.03893 | 0.02 | 74.32 | 0.025817 | 0.02 | 81.72 | 0.028265 | 0.02 | 88.98 | 0.030616
0.060303 | 114.7566 | 0.12682 | 0.060303 | 136.2848 | 0.15106 | 0.060303 | 148.466 | 0.16463 | 0.060303 | 169.9942 | 0.094922 | 0.04 | 127.68 | 0.070641 | 0.04 | 142.36 | 0.07859 | 0.04 | 148.64 | 0.051939 | 0.04 | 163.44 | 0.056898 | 0.04 | 177.96 | 0.061668
0.090303 | 171.8466 | 0.19286 | 0.090303 | 204.0848 | 0.23044 | 0.090303 | 222.326 | 0.25157 | 0.090303 | 254.5642 | 0.14375 | 0.06 | 191.52 | 0.10686 | 0.06 | 213.54 | 0.119 | 0.06 | 222.96 | 0.078372 | 0.06 | 245.16 | 0.085907 | 0.06 | 266.94 | 0.093166
0.1203 | 228.9309 | 0.261 | 0.1203 | 271.878 | 0.31283 | 0.1203 | 296.1786 | 0.34215 | 0.1203 | 339.1257 | 0.19369 | 0.08 | 255.36 | 0.14369 | 0.08 | 284.72 | 0.16019 | 0.08 | 297.28 | 0.10512 | 0.08 | 326.88 | 0.1153 | 0.08 | 355.92 | 0.12512
0.1503 | 286.0209 | 0.33134 | 0.1503 | 339.678 | 0.39843 | 0.1503 | 370.0386 | 0.4366 | 0.1503 | 423.6957 | 0.24479 | 0.1 | 319.2 | 0.18116 | 0.1 | 355.9 | 0.20217 | 0.1 | 371.6 | 0.13219 | 0.1 | 408.6 | 0.14508 | 0.1 | 444.9 | 0.15754
0.1803 | 343.1109 | 0.40398 | 0.1803 | 407.478 | 0.48742 | 0.1803 | 443.8986 | 0.53517 | 0.1803 | 508.2657 | 0.29708 | 0.12 | 383.04 | 0.21928 | 0.12 | 427.08 | 0.24497 | 0.12 | 445.92 | 0.15959 | 0.12 | 490.32 | 0.17527 | 0.12 | 533.88 | 0.19044
0.2103 | 400.2009 | 0.47903 | 0.2103 | 475.278 | 0.58002 | 0.2103 | 517.7586 | 0.63815 | 0.2103 | 592.8357 | 0.35061 | 0.14 | 446.88 | 0.25807 | 0.14 | 498.26 | 0.28861 | 0.14 | 520.24 | 0.18733 | 0.14 | 572.04 | 0.20586 | 0.14 | 622.86 | 0.22382
0.2403 | 457.2909 | 0.55664 | 0.2403 | 543.078 | 0.67644 | 0.2403 | 591.6186 | 0.74584 | 0.2403 | 677.4057 | 0.40543 | 0.16 | 510.72 | 0.29754 | 0.16 | 569.44 | 0.33313 | 0.16 | 594.56 | 0.21541 | 0.16 | 653.76 | 0.23687 | 0.16 | 711.84 | 0.25771
0.2703 | 514.3809 | 0.63691 | 0.2703 | 610.878 | 0.77693 | 0.2703 | 665.4786 | 0.85858 | 0.2703 | 761.9757 | 0.46159 | 0.18 | 574.56 | 0.33772 | 0.18 | 640.62 | 0.37854 | 0.18 | 668.88 | 0.24383 | 0.18 | 735.48 | 0.26831 | 0.18 | 800.82 | 0.29211
0.3003 | 571.4709 | 0.72001 | 0.3003 | 678.678 | 0.88176 | 0.3003 | 739.3386 | 0.97673 | 0.3003 | 846.5457 | 0.51913 | 0.2 | 638.4 | 0.37863 | 0.2 | 711.8 | 0.42488 | 0.2 | 743.2 | 0.27261 | 0.2 | 817.2 | 0.30018 | 0.2 | 889.8 | 0.32703
0.3303 | 628.5609 | 0.80609 | 0.3303 | 746.478 | 0.99123 | 0.3303 | 813.1986 | 1.1007 | 0.3303 | 931.1157 | 0.5781 | 0.22 | 702.24 | 0.42028 | 0.22 | 782.98 | 0.47218 | 0.22 | 817.52 | 0.30176 | 0.22 | 898.92 | 0.3325 | 0.22 | 978.78 | 0.36248
0.3603 | 685.6509 | 0.8953 | 0.3603 | 814.278 | 1.1056 | 0.3603 | 887.0586 | 1.2309 | 0.3603 | 1015.6857 | 0.63857 | 0.24 | 766.08 | 0.4627 | 0.24 | 854.16 | 0.52046 | 0.24 | 891.84 | 0.33127 | 0.24 | 980.64 | 0.36527 | 0.24 | 1067.76 | 0.39849
0.3903 | 742.7409 | 0.98782 | 0.3903 | 882.078 | 1.2253 | 0.3903 | 960.9186 | 1.3679 | 0.3903 | 1100.2557 | 0.7006 | 0.26 | 829.92 | 0.50591 | 0.26 | 925.34 | 0.56976 | 0.26 | 966.16 | 0.36116 | 0.26 | 1062.36 | 0.39851 | 0.26 | 1156.74 | 0.43506
0.4203 | 799.8309 | 1.0838 | 0.4203 | 949.878 | 1.3507 | 0.4203 | 1034.7786 | 1.5121 | 0.4203 | 1184.8257 | 0.76424 | 0.28 | 893.76 | 0.54992 | 0.28 | 996.52 | 0.6201 | 0.28 | 1040.48 | 0.39143 | 0.28 | 1144.08 | 0.43222 | 0.28 | 1245.72 | 0.4722
0.4503 | 856.9209 | 1.1836 | 0.4503 | 1017.678 | 1.4821 | 0.4503 | 1108.6386 | 1.6643 | 0.4503 | 1269.3957 | 0.82956 | 0.3 | 957.6 | 0.59478 | 0.3 | 1067.7 | 0.67154 | 0.3 | 1114.8 | 0.4221 | 0.3 | 1225.8 | 0.46642 | 0.3 | 1334.7 | 0.50994
0.4803 | 914.0109 | 1.2872 | 0.4803 | 1085.478 | 1.6201 | 0.4803 | 1182.4986 | 1.825 | 0.4803 | 1353.9657 | 0.89662 | 0.32 | 1021.44 | 0.64049 | 0.32 | 1138.88 | 0.72409 | 0.32 | 1189.12 | 0.45316 | 0.32 | 1307.52 | 0.50112 | 0.32 | 1423.68 | 0.54828
0.5103 | 971.1009 | 1.3951 | 0.5103 | 1153.278 | 1.7652 | 0.5103 | 1256.3586 | 1.995 | 0.5103 | 1438.5357 | 0.96551 | 0.34 | 1085.28 | 0.68709 | 0.34 | 1210.06 | 0.77781 | 0.34 | 1263.44 | 0.48463 | 0.34 | 1389.24 | 0.53632 | 0.34 | 1512.66 | 0.58724
0.5403 | 1028.1909 | 1.5073 | 0.5403 | 1221.078 | 1.9178 | 0.5403 | 1330.2186 | 2.1752 | 0.5403 | 1523.1057 | 1.0363 | 0.36 | 1149.12 | 0.7346 | 0.36 | 1281.24 | 0.83272 | 0.36 | 1337.76 | 0.51652 | 0.36 | 1470.96 | 0.57204 | 0.36 | 1601.64 | 0.62684
0.5703 | 1085.2809 | 1.6243 | 0.5703 | 1288.878 | 2.0787 | 0.5703 | 1404.0786 | 2.3665 | 0.5703 | 1607.6757 | 1.1091 | 0.38 | 1212.96 | 0.78305 | 0.38 | 1352.42 | 0.88888 | 0.38 | 1412.08 | 0.54884 | 0.38 | 1552.68 | 0.6083 | 0.38 | 1690.62 | 0.66709
0.6003 | 1142.3709 | 1.7463 | 0.6003 | 1356.678 | 2.2485 | 0.6003 | 1477.9386 | 2.5699 | 0.6003 | 1692.2457 | 1.1839 | 0.4 | 1276.8 | 0.83246 | 0.4 | 1423.6 | 0.94631 | 0.4 | 1486.4 | 0.58158 | 0.4 | 1634.4 | 0.6451 | 0.4 | 1779.6 | 0.708
0.6303 | 1199.4609 | 1.8736 | 0.6303 | 1424.478 | 2.4279 | 0.6303 | 1551.7986 | 2.7867 | 0.6303 | 1776.8157 | 1.2609 | 0.42 | 1340.64 | 0.88288 | 0.42 | 1494.78 | 1.0051 | 0.42 | 1560.72 | 0.61478 | 0.42 | 1716.12 | 0.68245 | 0.42 | 1868.58 | 0.74961
0.6603 | 1256.5509 | 2.0066 | 0.6603 | 1492.278 | 2.6179 | 0.6603 | 1625.6586 | 3.0182 | 0.6603 | 1861.3857 | 1.3401 | 0.44 | 1404.48 | 0.93432 | 0.44 | 1565.96 | 1.0652 | 0.44 | 1635.04 | 0.64842 | 0.44 | 1797.84 | 0.72038 | 0.44 | 1957.56 | 0.79192
0.6903 | 1313.6409 | 2.1457 | 0.6903 | 1560.078 | 2.8194 | 0.6903 | 1699.5186 | 3.266 | 0.6903 | 1945.9557 | 1.4217 | 0.46 | 1468.32 | 0.98682 | 0.46 | 1637.14 | 1.1268 | 0.46 | 1709.36 | 0.68253 | 0.46 | 1879.56 | 0.75889 | 0.46 | 2046.54 | 0.83495
0.7203 | 1370.7309 | 2.2914 | 0.7203 | 1627.878 | 3.0335 | 0.7203 | 1773.3786 | 3.5319 | 0.7203 | 2030.5257 | 1.5058 | 0.48 | 1532.16 | 1.0404 | 0.48 | 1708.32 | 1.1898 | 0.48 | 1783.68 | 0.7171 | 0.48 | 1961.28 | 0.798 | 0.48 | 2135.52 | 0.87873
0.7503 | 1427.8209 | 2.4441 | 0.7503 | 1695.678 | 3.2614 | 0.7503 | 1847.2386 | 3.8179 | 0.7503 | 2115.0957 | 1.5924 | 0.5 | 1596 | 1.0952 | 0.5 | 1779.5 | 1.2544 | 0.5 | 1858 | 0.75217 | 0.5 | 2043 | 0.83772 | 0.5 | 2224.5 | 0.92327
0.7803 | 1484.9109 | 2.6043 | 0.7803 | 1763.478 | 3.5044 | 0.7803 | 1921.0986 | 4.1265 | 0.7803 | 2199.6657 | 1.6818 | 0.52 | 1659.84 | 1.151 | 0.52 | 1850.68 | 1.3206 | 0.52 | 1932.32 | 0.78772 | 0.52 | 2124.72 | 0.87807 | 0.52 | 2313.48 | 0.96859
0.8103 | 1542.0009 | 2.7726 | 0.8103 | 1831.278 | 3.7642 | 0.8103 | 1994.9586 | 4.4603 | 0.8103 | 2284.2357 | 1.774 | 0.54 | 1723.68 | 1.2082 | 0.54 | 1921.86 | 1.3884 | 0.54 | 2006.64 | 0.82378 | 0.54 | 2206.44 | 0.91907 | 0.54 | 2402.46 | 1.0147
0.8403 | 1599.0909 | 2.9496 | 0.8403 | 1899.078 | 4.0426 | 0.8403 | 2068.8186 | 4.8227 | 0.8403 | 2368.8057 | 1.8691 | 0.56 | 1787.52 | 1.2665 | 0.56 | 1993.04 | 1.458 | 0.56 | 2080.96 | 0.86035 | 0.56 | 2288.16 | 0.96072 | 0.56 | 2491.44 | 1.0617
0.8703 | 1656.1809 | 3.1361 | 0.8703 | 1966.878 | 4.3416 | 0.8703 | 2142.6786 | 5.2176 | 0.8703 | 2453.3757 | 1.9674 | 0.58 | 1851.36 | 1.3261 | 0.58 | 2064.22 | 1.5293 | 0.58 | 2155.28 | 0.89745 | 0.58 | 2369.88 | 1.003 | 0.58 | 2580.42 | 1.1095
0.9003 | 1713.2709 | 3.3328 | 0.9003 | 2034.678 | 4.6637 | 0.9003 | 2216.5386 | 5.6494 | 0.9003 | 2537.9457 | 2.0689 | 0.6 | 1915.2 | 1.3871 | 0.6 | 2135.4 | 1.6024 | 0.6 | 2229.6 | 0.93509 | 0.6 | 2451.6 | 1.0461 | 0.6 | 2669.4 | 1.1582
0.9303 | 1770.3609 | 3.5406 | 0.9303 | 2102.478 | 5.0115 | 0.9303 | 2290.3986 | 6.1236 | 0.9303 | 2622.5157 | 2.1739 | 0.62 | 1979.04 | 1.4494 | 0.62 | 2206.58 | 1.6775 | 0.62 | 2303.92 | 0.97328 | 0.62 | 2533.32 | 1.0898 | 0.62 | 2758.38 | 1.2077
0.9603 | 1827.4509 | 3.7604 | 0.9603 | 2170.278 | 5.4009 | 0.9603 | 2364.2586 | 6.6859 | 0.9603 | 2707.0857 | 2.2825 | 0.64 | 2042.88 | 1.5132 | 0.64 | 2277.76 | 1.7547 | 0.64 | 2378.24 | 1.012 | 0.64 | 2615.04 | 1.1343 | 0.64 | 2847.36 | 1.2582
0.98015 | 1865.2254 | 3.9135 | 0.98015 | 2215.139 | 5.7746 | 0.98015 | 2413.1293 | 7.2959 | 0.98015 | 2763.0428 | 2.3566 | 0.66 | 2106.72 | 1.5785 | 0.66 | 2348.94 | 1.8338 | 0.66 | 2452.56 | 1.0514 | 0.66 | 2696.76 | 1.1795 | 0.66 | 2936.34 | 1.3097
1 | 1903 | 4.2326 | 1 | 2260 | 6.6275 | 0.99008 | 2437.577 | 7.8667 | 0.99008 | 2791.0355 | 2.3951 | 0.68 | 2170.56 | 1.6452 | 0.68 | 2420.12 | 1.9152 | 0.68 | 2526.88 | 1.0913 | 0.68 | 2778.48 | 1.2254 | 0.68 | 3025.32 | 1.3621
[6 empty] | 1 | 2462 | 8.93 | 0.99355 | 2800.8175 | 2.413 | 0.7 | 2234.4 | 1.7136 | 0.7 | 2491.3 | 1.9988 | 0.7 | 2601.2 | 1.1318 | 0.7 | 2860.2 | 1.2722 | 0.7 | 3114.3 | 1.4156
[9 empty] | 0.99702 | 2810.5994 | 2.4586 | 0.72 | 2298.24 | 1.7836 | 0.72 | 2562.48 | 2.0848 | 0.72 | 2675.52 | 1.1729 | 0.72 | 2941.92 | 1.3198 | 0.72 | 3203.28 | 1.4701
[9 empty] | 1 | 2819 | 3.1243 | 0.74 | 2362.08 | 1.8553 | 0.74 | 2633.66 | 2.1733 | 0.74 | 2749.84 | 1.2147 | 0.74 | 3023.64 | 1.3682 | 0.74 | 3292.26 | 1.5256
[12 empty] | 0.76 | 2425.92 | 1.9287 | 0.76 | 2704.84 | 2.2643 | 0.76 | 2824.16 | 1.2571 | 0.76 | 3105.36 | 1.4174 | 0.76 | 3381.24 | 1.5823
[12 empty] | 0.78 | 2489.76 | 2.004 | 0.78 | 2776.02 | 2.3581 | 0.78 | 2898.48 | 1.3002 | 0.78 | 3187.08 | 1.4676 | 0.78 | 3470.22 | 1.6401
[12 empty] | 0.8 | 2553.6 | 2.0812 | 0.8 | 2847.2 | 2.4546 | 0.8 | 2972.8 | 1.344 | 0.8 | 3268.8 | 1.5186 | 0.8 | 3559.2 | 1.699
[12 empty] | 0.82 | 2617.44 | 2.1604 | 0.82 | 2918.38 | 2.5541 | 0.82 | 3047.12 | 1.3884 | 0.82 | 3350.52 | 1.5705 | 0.82 | 3648.18 | 1.7592
[12 empty] | 0.84 | 2681.28 | 2.2416 | 0.84 | 2989.56 | 2.6567 | 0.84 | 3121.44 | 1.4336 | 0.84 | 3432.24 | 1.6235 | 0.84 | 3737.16 | 1.8207
[12 empty] | 0.86 | 2745.12 | 2.325 | 0.86 | 3060.74 | 2.7625 | 0.86 | 3195.76 | 1.4795 | 0.86 | 3513.96 | 1.6773 | 0.86 | 3826.14 | 1.8834
[12 empty] | 0.88 | 2808.96 | 2.4106 | 0.88 | 3131.92 | 2.8716 | 0.88 | 3270.08 | 1.5261 | 0.88 | 3595.68 | 1.7322 | 0.88 | 3915.12 | 1.9474
[12 empty] | 0.9 | 2872.8 | 2.4985 | 0.9 | 3203.1 | 2.9844 | 0.9 | 3344.4 | 1.5736 | 0.9 | 3677.4 | 1.7882 | 0.9 | 4004.1 | 2.0128
[12 empty] | 0.92 | 2936.64 | 2.5888 | 0.92 | 3274.28 | 3.1008 | 0.92 | 3418.72 | 1.6218 | 0.92 | 3759.12 | 1.8452 | 0.92 | 4093.08 | 2.0797
[12 empty] | 0.94 | 3000.48 | 2.6816 | 0.94 | 3345.46 | 3.2212 | 0.94 | 3493.04 | 1.6708 | 0.94 | 3840.84 | 1.9033 | 0.94 | 4182.06 | 2.148
[12 empty] | 0.96 | 3064.32 | 2.7771 | 0.96 | 3416.64 | 3.3458 | 0.96 | 3567.36 | 1.7206 | 0.96 | 3922.56 | 1.9625 | 0.96 | 4271.04 | 2.2178
[12 empty] | 0.98 | 3128.16 | 2.8755 | 0.98 | 3487.82 | 3.4814 | 0.98 | 3641.68 | 1.7713 | 0.98 | 4004.28 | 2.0229 | 0.98 | 4360.02 | 2.2893
[12 empty] | 1 | 3192 | 3.1282 | 1 | 3559 | 4.0257 | 1 | 3716 | 1.9738 | 1 | 4086 | 2.2132 | 1 | 4449 | 2.4842

## 7m
bt/bb = 0.3 dt/db = 0.3 |  |  | bt/bb = 0.3 dt/db = 0.5 |  |  | bt/bb = 0.3 dt/db = 0.7 |  |  | bt/bb = 0.5 dt/db = 0.3 |  |  | bt/bb = 0.5 dt/db = 0.5 |  |  | bt/bb = 0.5 dt/db = 0.7 |  |  | bt/bb = 0.7 dt/db = 0.3 |  |  | bt/bb = 0.7 dt/db = 0.5 |  |  | bt/db = 0.7 dt/db = 0.7
7m |  |  | 7m |  |  | 7m |  |  | 7m |  |  | 7m |  |  | 7m |  |  | 7m |  |  | 7m |  |  | 7m
Pcr | 1835 | kN | Pcr | 2015 | kN | Pcr | 2087 | kN | Pcr | 2801 | kN | Pcr | 3171 | kN | Pcr | 3423 | kN | Pcr | 3703 | kN | Pcr | 4070 | kN | Pcr | 4422 | kN
Time (s) | P (kN) | Max (mm) | Time (s) | P (kN) | Max (mm) | Time (s) | P (kN) | Max (mm) | Time (s) | P (kN) | Max (mm) | Time (s) | P (kN) | Max (mm) | Time (s) | P (kN) | Max (mm) | Time (s) | P (kN) | Max (mm) | Time (s) | P (kN) | Max (mm) | Time (s) | P (kN) | Max (mm)
0.030303 | 55.606 | 0.096001 | 0.030303 | 61.0605 | 0.10542 | 0.030303 | 63.2424 | 0.10906 | 0.030303 | 84.8787 | 0.07392 | 0.02 | 63.42 | 0.054896 | 0.02 | 68.46 | 0.059203 | 0.02 | 74.06 | 0.040246 | 0.02 | 81.4 | 0.04414 | 0.02 | 88.44 | 0.047834
0.060303 | 110.656 | 0.19494 | 0.060303 | 121.5105 | 0.21451 | 0.060303 | 125.8524 | 0.2221 | 0.060303 | 168.9087 | 0.14936 | 0.04 | 126.84 | 0.11105 | 0.04 | 136.92 | 0.11988 | 0.04 | 148.12 | 0.081151 | 0.04 | 162.8 | 0.089077 | 0.04 | 176.88 | 0.096609
0.090303 | 165.706 | 0.29801 | 0.090303 | 181.9605 | 0.32862 | 0.090303 | 188.4624 | 0.34054 | 0.090303 | 252.9387 | 0.22715 | 0.06 | 190.26 | 0.16852 | 0.06 | 205.38 | 0.18209 | 0.06 | 222.18 | 0.12273 | 0.06 | 244.2 | 0.13483 | 0.06 | 265.32 | 0.14635
0.1203 | 220.7505 | 0.40546 | 0.1203 | 242.4045 | 0.44812 | 0.1203 | 251.0661 | 0.46479 | 0.1203 | 336.9603 | 0.30741 | 0.08 | 253.68 | 0.22734 | 0.08 | 273.84 | 0.24589 | 0.08 | 296.24 | 0.165 | 0.08 | 325.6 | 0.18143 | 0.08 | 353.76 | 0.1971
0.1503 | 275.8005 | 0.51759 | 0.1503 | 302.8545 | 0.57338 | 0.1503 | 313.6761 | 0.59528 | 0.1503 | 420.9903 | 0.39026 | 0.1 | 317.1 | 0.28756 | 0.1 | 342.3 | 0.31134 | 0.1 | 370.3 | 0.20799 | 0.1 | 407 | 0.22889 | 0.1 | 442.2 | 0.24887
0.1803 | 330.8505 | 0.63472 | 0.1803 | 363.3045 | 0.70486 | 0.1803 | 376.2861 | 0.73251 | 0.1803 | 505.0203 | 0.47583 | 0.12 | 380.52 | 0.34924 | 0.12 | 410.76 | 0.37851 | 0.12 | 444.36 | 0.2517 | 0.12 | 488.4 | 0.27725 | 0.12 | 530.64 | 0.30171
0.2103 | 385.9005 | 0.75719 | 0.2103 | 423.7545 | 0.84302 | 0.2103 | 438.8961 | 0.877 | 0.2103 | 589.0503 | 0.56425 | 0.14 | 443.94 | 0.41243 | 0.14 | 479.22 | 0.44746 | 0.14 | 518.42 | 0.29617 | 0.14 | 569.8 | 0.32652 | 0.14 | 619.08 | 0.35564
0.2403 | 440.9505 | 0.88536 | 0.2403 | 484.2045 | 0.98838 | 0.2403 | 501.5061 | 1.0294 | 0.2403 | 673.0803 | 0.65568 | 0.16 | 507.36 | 0.47719 | 0.16 | 547.68 | 0.51829 | 0.16 | 592.48 | 0.3414 | 0.16 | 651.2 | 0.37674 | 0.16 | 707.52 | 0.41071
0.2703 | 496.0005 | 1.0197 | 0.2703 | 544.6545 | 1.1415 | 0.2703 | 564.1161 | 1.1903 | 0.2703 | 757.1103 | 0.75027 | 0.18 | 570.78 | 0.54357 | 0.18 | 616.14 | 0.59105 | 0.18 | 666.54 | 0.38742 | 0.18 | 732.6 | 0.42793 | 0.18 | 795.96 | 0.46695
0.3003 | 551.0505 | 1.1606 | 0.3003 | 605.1045 | 1.3031 | 0.3003 | 626.7261 | 1.3604 | 0.3003 | 841.1403 | 0.84819 | 0.2 | 634.2 | 0.61164 | 0.2 | 684.6 | 0.66583 | 0.2 | 740.6 | 0.43425 | 0.2 | 814 | 0.48012 | 0.2 | 884.4 | 0.5244
0.3303 | 606.1005 | 1.3085 | 0.3303 | 665.5545 | 1.4739 | 0.3303 | 689.3361 | 1.5407 | 0.3303 | 925.1703 | 0.94963 | 0.22 | 697.62 | 0.68147 | 0.22 | 753.06 | 0.74272 | 0.22 | 814.66 | 0.48192 | 0.22 | 895.4 | 0.53334 | 0.22 | 972.84 | 0.58309
0.3603 | 661.1505 | 1.4641 | 0.3603 | 726.0045 | 1.6546 | 0.3603 | 751.9461 | 1.732 | 0.3603 | 1009.2003 | 1.0548 | 0.24 | 761.04 | 0.75312 | 0.24 | 821.52 | 0.82181 | 0.24 | 888.72 | 0.53044 | 0.24 | 976.8 | 0.58763 | 0.24 | 1061.28 | 0.64307
0.3903 | 716.2005 | 1.6279 | 0.3903 | 786.4545 | 1.8462 | 0.3903 | 814.5561 | 1.9354 | 0.3903 | 1093.2303 | 1.1638 | 0.26 | 824.46 | 0.82667 | 0.26 | 889.98 | 0.9032 | 0.26 | 962.78 | 0.57985 | 0.26 | 1058.2 | 0.64302 | 0.26 | 1149.72 | 0.70439
0.4203 | 771.2505 | 1.8007 | 0.4203 | 846.9045 | 2.0497 | 0.4203 | 877.1661 | 2.1521 | 0.4203 | 1177.2603 | 1.277 | 0.28 | 887.88 | 0.9022 | 0.28 | 958.44 | 0.98699 | 0.28 | 1036.84 | 0.63015 | 0.28 | 1139.6 | 0.69953 | 0.28 | 1238.16 | 0.76709
0.4503 | 826.3005 | 1.983 | 0.4503 | 907.3545 | 2.2662 | 0.4503 | 939.7761 | 2.3833 | 0.4503 | 1261.2903 | 1.3946 | 0.3 | 951.3 | 0.97979 | 0.3 | 1026.9 | 1.0733 | 0.3 | 1110.9 | 0.68139 | 0.3 | 1221 | 0.75721 | 0.3 | 1326.6 | 0.83122
0.4803 | 881.3505 | 2.1759 | 0.4803 | 967.8045 | 2.497 | 0.4803 | 1002.3861 | 2.6308 | 0.4803 | 1345.3203 | 1.5169 | 0.32 | 1014.72 | 1.0595 | 0.32 | 1095.36 | 1.1622 | 0.32 | 1184.96 | 0.73359 | 0.32 | 1302.4 | 0.8161 | 0.32 | 1415.04 | 0.89683
0.5103 | 936.4005 | 2.3803 | 0.5103 | 1028.2545 | 2.7437 | 0.5103 | 1064.9961 | 2.8962 | 0.5103 | 1429.3503 | 1.6441 | 0.34 | 1078.14 | 1.1415 | 0.34 | 1163.82 | 1.2539 | 0.34 | 1259.02 | 0.78677 | 0.34 | 1383.8 | 0.87623 | 0.34 | 1503.48 | 0.96397
0.5403 | 991.4505 | 2.5971 | 0.5403 | 1088.7045 | 3.0079 | 0.5403 | 1127.6061 | 3.1815 | 0.5403 | 1513.3803 | 1.7765 | 0.36 | 1141.56 | 1.2258 | 0.36 | 1232.28 | 1.3484 | 0.36 | 1333.08 | 0.84096 | 0.36 | 1465.2 | 0.93765 | 0.36 | 1591.92 | 1.0327
0.5703 | 1046.5005 | 2.8276 | 0.5703 | 1149.1545 | 3.2914 | 0.5703 | 1190.2161 | 3.4891 | 0.5703 | 1597.4103 | 1.9145 | 0.38 | 1204.98 | 1.3125 | 0.38 | 1300.74 | 1.446 | 0.38 | 1407.14 | 0.8962 | 0.38 | 1546.6 | 1.0004 | 0.38 | 1680.36 | 1.1031
0.6003 | 1101.5505 | 3.0732 | 0.6003 | 1209.6045 | 3.5967 | 0.6003 | 1252.8261 | 3.8217 | 0.6003 | 1681.4403 | 2.0585 | 0.4 | 1268.4 | 1.4018 | 0.4 | 1369.2 | 1.5467 | 0.4 | 1481.2 | 0.95251 | 0.4 | 1628 | 1.0645 | 0.4 | 1768.8 | 1.1752
0.6303 | 1156.6005 | 3.3352 | 0.6303 | 1270.0545 | 3.9262 | 0.6303 | 1315.4361 | 4.1825 | 0.6303 | 1765.4703 | 2.2088 | 0.42 | 1331.82 | 1.4937 | 0.42 | 1437.66 | 1.6508 | 0.42 | 1555.26 | 1.0099 | 0.42 | 1709.4 | 1.13 | 0.42 | 1857.24 | 1.249
0.6603 | 1211.6505 | 3.6156 | 0.6603 | 1330.5045 | 4.283 | 0.6603 | 1378.0461 | 4.5753 | 0.6603 | 1849.5003 | 2.3659 | 0.44 | 1395.24 | 1.5885 | 0.44 | 1506.12 | 1.7583 | 0.44 | 1629.32 | 1.0685 | 0.44 | 1790.8 | 1.197 | 0.44 | 1945.68 | 1.3247
0.6903 | 1266.7005 | 3.9162 | 0.6903 | 1390.9545 | 4.6706 | 0.6903 | 1440.6561 | 5.0046 | 0.6903 | 1933.5303 | 2.5302 | 0.46 | 1458.66 | 1.6861 | 0.46 | 1574.58 | 1.8696 | 0.46 | 1703.38 | 1.1282 | 0.46 | 1872.2 | 1.2655 | 0.46 | 2034.12 | 1.4023
0.7203 | 1321.7505 | 4.2394 | 0.7203 | 1451.4045 | 5.0933 | 0.7203 | 1503.2661 | 5.4755 | 0.7203 | 2017.5603 | 2.7023 | 0.48 | 1522.08 | 1.7868 | 0.48 | 1643.04 | 1.9847 | 0.48 | 1777.44 | 1.1892 | 0.48 | 1953.6 | 1.3356 | 0.48 | 2122.56 | 1.4819
0.7503 | 1376.8005 | 4.5878 | 0.7503 | 1511.8545 | 5.5559 | 0.7503 | 1565.8761 | 5.9947 | 0.7503 | 2101.5903 | 2.8827 | 0.5 | 1585.5 | 1.8906 | 0.5 | 1711.5 | 2.1038 | 0.5 | 1851.5 | 1.2514 | 0.5 | 2035 | 1.4073 | 0.5 | 2211 | 1.5635
0.7803 | 1431.8505 | 4.9645 | 0.7803 | 1572.3045 | 6.0645 | 0.7803 | 1628.4861 | 6.5698 | 0.7803 | 2185.6203 | 3.0721 | 0.52 | 1648.92 | 1.9978 | 0.52 | 1779.96 | 2.2273 | 0.52 | 1925.56 | 1.3149 | 0.52 | 2116.4 | 1.4807 | 0.52 | 2299.44 | 1.6473
0.8103 | 1486.9005 | 5.373 | 0.8103 | 1632.7545 | 6.6262 | 0.8103 | 1691.0961 | 7.2104 | 0.8103 | 2269.6503 | 3.2711 | 0.54 | 1712.34 | 2.1086 | 0.54 | 1848.42 | 2.3553 | 0.54 | 1999.62 | 1.3797 | 0.54 | 2197.8 | 1.5559 | 0.54 | 2387.88 | 1.7334
0.8403 | 1541.9505 | 5.8177 | 0.8403 | 1693.2045 | 7.2499 | 0.8403 | 1753.7061 | 7.9285 | 0.8403 | 2353.6803 | 3.4805 | 0.56 | 1775.76 | 2.223 | 0.56 | 1916.88 | 2.4881 | 0.56 | 2073.68 | 1.4459 | 0.56 | 2279.2 | 1.6328 | 0.56 | 2476.32 | 1.8217
0.8703 | 1597.0005 | 6.3034 | 0.8703 | 1753.6545 | 7.9465 | 0.8703 | 1816.3161 | 8.739 | 0.8703 | 2437.7103 | 3.7012 | 0.58 | 1839.18 | 2.3413 | 0.58 | 1985.34 | 2.626 | 0.58 | 2147.74 | 1.5135 | 0.58 | 2360.6 | 1.7117 | 0.58 | 2564.76 | 1.9125
0.9003 | 1652.0505 | 6.8364 | 0.9003 | 1814.1045 | 8.7296 | 0.9003 | 1878.9261 | 9.6609 | 0.9003 | 2521.7403 | 3.9341 | 0.6 | 1902.6 | 2.4637 | 0.6 | 2053.8 | 2.7692 | 0.6 | 2221.8 | 1.5826 | 0.6 | 2442 | 1.7924 | 0.6 | 2653.2 | 2.0058
0.9303 | 1707.1005 | 7.4236 | 0.9303 | 1874.5545 | 9.6163 | 0.9303 | 1941.5361 | 10.719 | 0.9303 | 2605.7703 | 4.1802 | 0.62 | 1966.02 | 2.5904 | 0.62 | 2122.26 | 2.9181 | 0.62 | 2295.86 | 1.6532 | 0.62 | 2523.4 | 1.8752 | 0.62 | 2741.64 | 2.1017
0.9603 | 1762.1505 | 8.074 | 0.9603 | 1935.0045 | 10.637 | 0.9603 | 2004.1461 | 11.946 | 0.9603 | 2689.8003 | 4.4408 | 0.64 | 2029.44 | 2.7216 | 0.64 | 2190.72 | 3.073 | 0.64 | 2369.92 | 1.7254 | 0.64 | 2604.8 | 1.9601 | 0.64 | 2830.08 | 2.2003
0.98015 | 1798.5752 | 8.5533 | 0.98015 | 1975.0023 | 11.561 | 0.98015 | 2045.573 | 12.96 | 0.98015 | 2745.4001 | 4.6218 | 0.66 | 2092.86 | 2.8576 | 0.66 | 2259.18 | 3.2344 | 0.66 | 2443.98 | 1.7992 | 0.66 | 2686.2 | 2.0472 | 0.66 | 2918.52 | 2.3019
1 | 1835 | 9.1801 | 1 | 2015 | 13.996 | 1 | 2087 | 14.906 | 1 | 2801 | 4.9538 | 0.68 | 2156.28 | 2.9987 | 0.68 | 2327.64 | 3.4026 | 0.68 | 2518.04 | 1.8747 | 0.68 | 2767.6 | 2.1365 | 0.68 | 3006.96 | 2.4064
[12 empty] | 0.7 | 2219.7 | 3.1451 | 0.7 | 2396.1 | 3.5781 | 0.7 | 2592.1 | 1.9519 | 0.7 | 2849 | 2.2282 | 0.7 | 3095.4 | 2.5141
[12 empty] | 0.72 | 2283.12 | 3.2971 | 0.72 | 2464.56 | 3.7613 | 0.72 | 2666.16 | 2.0309 | 0.72 | 2930.4 | 2.3224 | 0.72 | 3183.84 | 2.625
[12 empty] | 0.74 | 2346.54 | 3.4552 | 0.74 | 2533.02 | 3.9528 | 0.74 | 2740.22 | 2.1117 | 0.74 | 3011.8 | 2.4191 | 0.74 | 3272.28 | 2.7394
[12 empty] | 0.76 | 2409.96 | 3.6196 | 0.76 | 2601.48 | 4.1531 | 0.76 | 2814.28 | 2.1945 | 0.76 | 3093.2 | 2.5185 | 0.76 | 3360.72 | 2.8574
[12 empty] | 0.78 | 2473.38 | 3.7907 | 0.78 | 2669.94 | 4.363 | 0.78 | 2888.34 | 2.2793 | 0.78 | 3174.6 | 2.6206 | 0.78 | 3449.16 | 2.9791
[12 empty] | 0.8 | 2536.8 | 3.969 | 0.8 | 2738.4 | 4.5831 | 0.8 | 2962.4 | 2.3662 | 0.8 | 3256 | 2.7257 | 0.8 | 3537.6 | 3.1048
[12 empty] | 0.82 | 2600.22 | 4.155 | 0.82 | 2806.86 | 4.814 | 0.82 | 3036.46 | 2.4553 | 0.82 | 3337.4 | 2.8337 | 0.82 | 3626.04 | 3.2346
[12 empty] | 0.84 | 2663.64 | 4.3491 | 0.84 | 2875.32 | 5.0568 | 0.84 | 3110.52 | 2.5465 | 0.84 | 3418.8 | 2.945 | 0.84 | 3714.48 | 3.3688
[12 empty] | 0.86 | 2727.06 | 4.5518 | 0.86 | 2943.78 | 5.3123 | 0.86 | 3184.58 | 2.6401 | 0.86 | 3500.2 | 3.0595 | 0.86 | 3802.92 | 3.5076
[12 empty] | 0.88 | 2790.48 | 4.7639 | 0.88 | 3012.24 | 5.5815 | 0.88 | 3258.64 | 2.7361 | 0.88 | 3581.6 | 3.1775 | 0.88 | 3891.36 | 3.6513
[12 empty] | 0.9 | 2853.9 | 4.9859 | 0.9 | 3080.7 | 5.8657 | 0.9 | 3332.7 | 2.8346 | 0.9 | 3663 | 3.2991 | 0.9 | 3979.8 | 3.8
[12 empty] | 0.92 | 2917.32 | 5.2186 | 0.92 | 3149.16 | 6.166 | 0.92 | 3406.76 | 2.9358 | 0.92 | 3744.4 | 3.4244 | 0.92 | 4068.24 | 3.9541
[12 empty] | 0.94 | 2980.74 | 5.4627 | 0.94 | 3217.62 | 6.4839 | 0.94 | 3480.82 | 3.0396 | 0.94 | 3825.8 | 3.5538 | 0.94 | 4156.68 | 4.1138
[12 empty] | 0.96 | 3044.16 | 5.7192 | 0.96 | 3286.08 | 6.8271 | 0.96 | 3554.88 | 3.1463 | 0.96 | 3907.2 | 3.6872 | 0.96 | 4245.12 | 4.2796
[12 empty] | 0.98 | 3107.58 | 6.0121 | 0.98 | 3354.54 | 7.3386 | 0.98 | 3628.94 | 3.256 | 0.98 | 3988.6 | 3.8251 | 0.98 | 4333.56 | 4.5303
[12 empty] | 0.99 | 3139.29 | 6.2277 | 1 | 3423 | 9.7155 | 1 | 3703 | 3.5435 | 1 | 4070 | 4.2065 | 1 | 4422 | 6.6661
[12 empty] | 1 | 3171 | 7.1753

## 8m
bt/bb = 0.3 dt/db = 0.3 |  |  | bt/bb = 0.3 dt/db = 0.5 |  |  | bt/bb = 0.3 dt/db = 0.7 |  |  | bt/bb = 0.5 dt/db = 0.3 |  |  | bt/bb = 0.5 dt/db = 0.5 |  |  | bt/bb = 0.5 dt/db = 0.7 |  |  | bt/bb = 0.7 dt/db = 0.3 |  |  | bt/bb = 0.7 dt/db = 0.5 |  |  | bt/db = 0.7 dt/db = 0.7
8m |  |  | 8m |  |  | 8m |  |  | 8m |  |  | 8m |  |  | 8m |  |  | 8m |  |  | 8m |  |  | 8m
Pcr | 1647 | kN | Pcr | 1701 | kN | Pcr | 1736 | kN | Pcr | 2796 | kN | Pcr | 2966 | kN | Pcr | 3073 | kN | Pcr | 3687 | kN | Pcr | 4010 | kN | Pcr | 4184 | kN
Time (s) | P (kN) | Max (mm) | Time (s) | P (kN) | Max (mm) | Time (s) | P (kN) | Max (mm) | Time (s) | P (kN) | Max (mm) | Time (s) | P (kN) | Max (mm) | Time (s) | P (kN) | Max (mm) | Time (s) | P (kN) | Max (mm) | Time (s) | P (kN) | Max (mm) | Time (s) | P (kN) | Max (mm)
0.030303 | 49.909 | 0.1286 | 0.030303 | 51.5454 | 0.13273 | 0.030303 | 52.606 | 0.13533 | 0.030303 | 84.7272 | 0.1093 | 0.02 | 59.32 | 0.076399 | 0.02 | 61.46 | 0.079068 | 0.01 | 36.87 | 0.029523 | 0.02 | 80.2 | 0.064499 | 0.02 | 83.68 | 0.067189
0.060303 | 99.319 | 0.26209 | 0.060303 | 102.5754 | 0.27072 | 0.060303 | 104.686 | 0.27617 | 0.060303 | 168.6072 | 0.22191 | 0.04 | 118.64 | 0.15497 | 0.04 | 122.92 | 0.16046 | 0.02 | 73.74 | 0.059361 | 0.04 | 160.4 | 0.13052 | 0.04 | 167.36 | 0.13603
0.090303 | 148.729 | 0.40219 | 0.090303 | 153.6054 | 0.41579 | 0.090303 | 156.766 | 0.42439 | 0.090303 | 252.4872 | 0.33915 | 0.06 | 177.96 | 0.2358 | 0.06 | 184.38 | 0.2443 | 0.035 | 129.045 | 0.10472 | 0.06 | 240.6 | 0.19811 | 0.06 | 251.04 | 0.2066
0.1203 | 198.1341 | 0.54941 | 0.1203 | 204.6303 | 0.56849 | 0.1203 | 208.8408 | 0.58058 | 0.1203 | 336.3588 | 0.46134 | 0.08 | 237.28 | 0.31899 | 0.08 | 245.84 | 0.33068 | 0.055 | 202.785 | 0.16635 | 0.08 | 320.8 | 0.26733 | 0.08 | 334.72 | 0.27894
0.1503 | 247.5441 | 0.7043 | 0.1503 | 255.6603 | 0.72944 | 0.1503 | 260.9208 | 0.7454 | 0.1503 | 420.2388 | 0.5888 | 0.1 | 296.6 | 0.40466 | 0.1 | 307.3 | 0.41972 | 0.075 | 276.525 | 0.22934 | 0.1 | 401 | 0.33825 | 0.1 | 418.4 | 0.35314
0.1803 | 296.9541 | 0.86749 | 0.1803 | 306.6903 | 0.89933 | 0.1803 | 313.0008 | 0.91961 | 0.1803 | 504.1188 | 0.72187 | 0.12 | 355.92 | 0.49291 | 0.12 | 368.76 | 0.51156 | 0.095 | 350.265 | 0.29374 | 0.12 | 481.2 | 0.41093 | 0.12 | 502.08 | 0.42927
0.2103 | 346.3641 | 1.0397 | 0.2103 | 357.7203 | 1.0789 | 0.2103 | 365.0808 | 1.104 | 0.2103 | 587.9988 | 0.86093 | 0.14 | 415.24 | 0.58386 | 0.14 | 430.22 | 0.60633 | 0.115 | 424.005 | 0.35959 | 0.14 | 561.4 | 0.48543 | 0.14 | 585.76 | 0.5074
0.2403 | 395.7741 | 1.2216 | 0.2403 | 408.7503 | 1.2691 | 0.2403 | 417.1608 | 1.2996 | 0.2403 | 671.8788 | 1.0064 | 0.16 | 474.56 | 0.67765 | 0.16 | 491.68 | 0.70417 | 0.135 | 497.745 | 0.42694 | 0.16 | 641.6 | 0.56183 | 0.16 | 669.44 | 0.58761
0.2703 | 445.1841 | 1.4141 | 0.2703 | 459.7803 | 1.4709 | 0.2703 | 469.2408 | 1.5073 | 0.2703 | 755.7588 | 1.1588 | 0.18 | 533.88 | 0.7744 | 0.18 | 553.14 | 0.80523 | 0.155 | 571.485 | 0.49585 | 0.18 | 721.8 | 0.6402 | 0.18 | 753.12 | 0.67
0.3003 | 494.5941 | 1.6182 | 0.3003 | 510.8103 | 1.6852 | 0.3003 | 521.3208 | 1.7284 | 0.3003 | 839.6388 | 1.3185 | 0.2 | 593.2 | 0.87426 | 0.2 | 614.6 | 0.90968 | 0.175 | 645.225 | 0.56638 | 0.2 | 802 | 0.72062 | 0.2 | 836.8 | 0.75465
0.3303 | 544.0041 | 1.8349 | 0.3303 | 561.8403 | 1.9134 | 0.3303 | 573.4008 | 1.9641 | 0.3303 | 923.5188 | 1.4862 | 0.22 | 652.52 | 0.97739 | 0.22 | 676.06 | 1.0177 | 0.195 | 718.965 | 0.63857 | 0.22 | 882.2 | 0.80317 | 0.22 | 920.48 | 0.84166
0.3603 | 593.4141 | 2.0655 | 0.3603 | 612.8703 | 2.1569 | 0.3603 | 625.4808 | 2.2161 | 0.3603 | 1007.3988 | 1.6625 | 0.24 | 711.84 | 1.0839 | 0.24 | 737.52 | 1.1295 | 0.215 | 792.705 | 0.7125 | 0.24 | 962.4 | 0.88794 | 0.24 | 1004.16 | 0.93113
0.3903 | 642.8241 | 2.3113 | 0.3903 | 663.9003 | 2.4172 | 0.3903 | 677.5608 | 2.486 | 0.3903 | 1091.2788 | 1.8479 | 0.26 | 771.16 | 1.1941 | 0.26 | 798.98 | 1.2452 | 0.235 | 866.445 | 0.78822 | 0.26 | 1042.6 | 0.97502 | 0.26 | 1087.84 | 1.0232
0.4203 | 692.2341 | 2.574 | 0.4203 | 714.9303 | 2.6962 | 0.4203 | 729.6408 | 2.7758 | 0.4203 | 1175.1588 | 2.0433 | 0.28 | 830.48 | 1.3081 | 0.28 | 860.44 | 1.3651 | 0.255 | 940.185 | 0.86581 | 0.28 | 1122.8 | 1.0645 | 0.28 | 1171.52 | 1.1179
0.4503 | 741.6441 | 2.8552 | 0.4503 | 765.9603 | 2.9959 | 0.4503 | 781.7208 | 3.0879 | 0.4503 | 1259.0388 | 2.2496 | 0.3 | 889.8 | 1.426 | 0.3 | 921.9 | 1.4893 | 0.275 | 1013.925 | 0.94533 | 0.3 | 1203 | 1.1565 | 0.3 | 1255.2 | 1.2154
0.4803 | 791.0541 | 3.1571 | 0.4803 | 816.9903 | 3.3188 | 0.4803 | 833.8008 | 3.4249 | 0.4803 | 1342.9188 | 2.4675 | 0.32 | 949.12 | 1.5482 | 0.32 | 983.36 | 1.6183 | 0.295 | 1087.665 | 1.0269 | 0.32 | 1283.2 | 1.2511 | 0.32 | 1338.88 | 1.3159
0.5103 | 840.4641 | 3.482 | 0.5103 | 868.0203 | 3.6676 | 0.5103 | 885.8808 | 3.7899 | 0.5103 | 1426.7988 | 2.6983 | 0.34 | 1008.44 | 1.6748 | 0.34 | 1044.82 | 1.7521 | 0.315 | 1161.405 | 1.1105 | 0.34 | 1363.4 | 1.3485 | 0.34 | 1422.56 | 1.4194
0.5403 | 889.8741 | 3.8326 | 0.5403 | 919.0503 | 4.0457 | 0.5403 | 937.9608 | 4.1866 | 0.5403 | 1510.6788 | 2.943 | 0.36 | 1067.76 | 1.806 | 0.36 | 1106.28 | 1.8911 | 0.335 | 1235.145 | 1.1963 | 0.36 | 1443.6 | 1.4487 | 0.36 | 1506.24 | 1.5261
0.5703 | 939.2841 | 4.2122 | 0.5703 | 970.0803 | 4.4568 | 0.5703 | 990.0408 | 4.6193 | 0.5703 | 1594.5588 | 3.2029 | 0.38 | 1127.08 | 1.9423 | 0.38 | 1167.74 | 2.0357 | 0.355 | 1308.885 | 1.2843 | 0.38 | 1523.8 | 1.5519 | 0.38 | 1589.92 | 1.6362
0.6003 | 988.6941 | 4.6245 | 0.6003 | 1021.1103 | 4.9055 | 0.6003 | 1042.1208 | 5.0931 | 0.6003 | 1678.4388 | 3.4795 | 0.4 | 1186.4 | 2.0838 | 0.4 | 1229.2 | 2.1861 | 0.375 | 1382.625 | 1.3747 | 0.4 | 1604 | 1.6582 | 0.4 | 1673.6 | 1.7498
0.6303 | 1038.1041 | 5.074 | 0.6303 | 1072.1403 | 5.3972 | 0.6303 | 1094.2008 | 5.6142 | 0.6303 | 1762.3188 | 3.7746 | 0.42 | 1245.72 | 2.2308 | 0.42 | 1290.66 | 2.3427 | 0.395 | 1456.365 | 1.4675 | 0.42 | 1684.2 | 1.7678 | 0.42 | 1757.28 | 1.8672
0.6603 | 1087.5141 | 5.5658 | 0.6603 | 1123.1703 | 5.9384 | 0.6603 | 1146.2808 | 6.19 | 0.6603 | 1846.1988 | 4.09 | 0.44 | 1305.04 | 2.3837 | 0.44 | 1352.12 | 2.5059 | 0.415 | 1530.105 | 1.5629 | 0.44 | 1764.4 | 1.8809 | 0.44 | 1840.96 | 1.9884
0.6903 | 1136.9241 | 6.1063 | 0.6903 | 1174.2003 | 6.5371 | 0.6903 | 1198.3608 | 6.8297 | 0.6903 | 1930.0788 | 4.4278 | 0.46 | 1364.36 | 2.5429 | 0.46 | 1413.58 | 2.6761 | 0.435 | 1603.845 | 1.661 | 0.46 | 1844.6 | 1.9975 | 0.46 | 1924.64 | 2.1137
0.7203 | 1186.3341 | 6.7032 | 0.7203 | 1225.2303 | 7.2028 | 0.7203 | 1250.4408 | 7.5446 | 0.7203 | 2013.9588 | 4.7907 | 0.48 | 1423.68 | 2.7087 | 0.48 | 1475.04 | 2.8539 | 0.455 | 1677.585 | 1.7618 | 0.48 | 1924.8 | 2.1178 | 0.48 | 2008.32 | 2.2433
0.7503 | 1235.7441 | 7.3656 | 0.7503 | 1276.2603 | 7.9475 | 0.7503 | 1302.5208 | 8.3486 | 0.7503 | 2097.8388 | 5.1814 | 0.5 | 1483 | 2.8816 | 0.5 | 1536.5 | 3.0397 | 0.475 | 1751.325 | 1.8654 | 0.5 | 2005 | 2.2422 | 0.5 | 2092 | 2.3774
0.7803 | 1285.1541 | 8.1052 | 0.7803 | 1327.2903 | 8.7863 | 0.7803 | 1354.6008 | 9.2598 | 0.7803 | 2181.7188 | 5.6034 | 0.52 | 1542.32 | 3.0621 | 0.52 | 1597.96 | 3.234 | 0.495 | 1825.065 | 1.9722 | 0.52 | 2085.2 | 2.3707 | 0.52 | 2175.68 | 2.5163
0.8103 | 1334.5641 | 8.9361 | 0.8103 | 1378.3203 | 9.738 | 0.8103 | 1406.6808 | 10.301 | 0.8103 | 2265.5988 | 6.0606 | 0.54 | 1601.64 | 3.2506 | 0.54 | 1659.42 | 3.4375 | 0.515 | 1898.805 | 2.082 | 0.54 | 2165.4 | 2.5035 | 0.54 | 2259.36 | 2.6602
0.8403 | 1383.9741 | 9.8764 | 0.8403 | 1429.3503 | 10.827 | 0.8403 | 1458.7608 | 11.502 | 0.8403 | 2349.4788 | 6.5575 | 0.56 | 1660.96 | 3.4477 | 0.56 | 1720.88 | 3.6509 | 0.535 | 1972.545 | 2.1952 | 0.56 | 2245.6 | 2.641 | 0.56 | 2343.04 | 2.8094
0.8703 | 1433.3841 | 10.949 | 0.8703 | 1480.3803 | 12.086 | 0.8703 | 1510.8408 | 12.903 | 0.8703 | 2433.3588 | 7.0997 | 0.58 | 1720.28 | 3.6539 | 0.58 | 1782.34 | 3.8749 | 0.555 | 2046.285 | 2.3118 | 0.58 | 2325.8 | 2.7832 | 0.58 | 2426.72 | 2.9643
0.9003 | 1482.7941 | 12.185 | 0.9003 | 1531.4103 | 13.558 | 0.9003 | 1562.9208 | 14.558 | 0.9003 | 2517.2388 | 7.6935 | 0.6 | 1779.6 | 3.8701 | 0.6 | 1843.8 | 4.1103 | 0.575 | 2120.025 | 2.432 | 0.6 | 2406 | 2.9306 | 0.6 | 2510.4 | 3.1251
0.9303 | 1532.2041 | 13.624 | 0.9303 | 1582.4403 | 15.301 | 0.9303 | 1615.0008 | 16.544 | 0.9303 | 2601.1188 | 8.3468 | 0.62 | 1838.92 | 4.0969 | 0.62 | 1905.26 | 4.3579 | 0.595 | 2193.765 | 2.5559 | 0.62 | 2486.2 | 3.0834 | 0.62 | 2594.08 | 3.2922
0.9603 | 1581.6141 | 15.32 | 0.9603 | 1633.4703 | 17.399 | 0.9603 | 1667.0808 | 18.97 | 0.9603 | 2684.9988 | 9.069 | 0.64 | 1898.24 | 4.335 | 0.64 | 1966.72 | 4.6189 | 0.615 | 2267.505 | 2.6839 | 0.64 | 2566.4 | 3.2419 | 0.64 | 2677.76 | 3.4659
0.98015 | 1614.307 | 16.739 | 0.98015 | 1667.2351 | 19.104 | 0.98015 | 1701.5404 | 20.933 | 0.98015 | 2740.4994 | 9.6289 | 0.66 | 1957.56 | 4.5855 | 0.66 | 2028.18 | 4.8942 | 0.635 | 2341.245 | 2.816 | 0.66 | 2646.6 | 3.4063 | 0.66 | 2761.44 | 3.6467
1 | 1647 | 19.926 | 1 | 1701 | 22.715 | 1 | 1736 | 24.923 | 1 | 2796 | 10.978 | 0.68 | 2016.88 | 4.8492 | 0.68 | 2089.64 | 5.1851 | 0.655 | 2414.985 | 2.9525 | 0.68 | 2726.8 | 3.5772 | 0.68 | 2845.12 | 3.8351
[12 empty] | 0.7 | 2076.2 | 5.1272 | 0.7 | 2151.1 | 5.4931 | 0.675 | 2488.725 | 3.0935 | 0.7 | 2807 | 3.7548 | 0.7 | 2928.8 | 4.0315
[12 empty] | 0.72 | 2135.52 | 5.4208 | 0.72 | 2212.56 | 5.8196 | 0.695 | 2562.465 | 3.2394 | 0.72 | 2887.2 | 3.9395 | 0.72 | 3012.48 | 4.2364
[12 empty] | 0.74 | 2194.84 | 5.7313 | 0.74 | 2274.02 | 6.1663 | 0.715 | 2636.205 | 3.3903 | 0.74 | 2967.4 | 4.1319 | 0.74 | 3096.16 | 4.4504
[12 empty] | 0.76 | 2254.16 | 6.0602 | 0.76 | 2335.48 | 6.5353 | 0.735 | 2709.945 | 3.5467 | 0.76 | 3047.6 | 4.3323 | 0.76 | 3179.84 | 4.6741
[12 empty] | 0.78 | 2313.48 | 6.4092 | 0.78 | 2396.94 | 6.9287 | 0.755 | 2783.685 | 3.7086 | 0.78 | 3127.8 | 4.5414 | 0.78 | 3263.52 | 4.9083
[12 empty] | 0.8 | 2372.8 | 6.7803 | 0.8 | 2458.4 | 7.3491 | 0.775 | 2857.425 | 3.8765 | 0.8 | 3208 | 4.7596 | 0.8 | 3347.2 | 5.1537
[12 empty] | 0.82 | 2432.12 | 7.1755 | 0.82 | 2519.86 | 7.7992 | 0.795 | 2931.165 | 4.0507 | 0.82 | 3288.2 | 4.9877 | 0.82 | 3430.88 | 5.411
[12 empty] | 0.84 | 2491.44 | 7.5973 | 0.84 | 2581.32 | 8.2825 | 0.815 | 3004.905 | 4.2316 | 0.84 | 3368.4 | 5.2262 | 0.84 | 3514.56 | 5.6812
[12 empty] | 0.86 | 2550.76 | 8.0485 | 0.86 | 2642.78 | 8.8026 | 0.835 | 3078.645 | 4.4195 | 0.86 | 3448.6 | 5.4759 | 0.86 | 3598.24 | 5.9653
[12 empty] | 0.88 | 2610.08 | 8.5324 | 0.88 | 2704.24 | 9.3641 | 0.855 | 3152.385 | 4.6149 | 0.88 | 3528.8 | 5.7377 | 0.88 | 3681.92 | 6.2645
[12 empty] | 0.9 | 2669.4 | 9.0525 | 0.9 | 2765.7 | 9.9721 | 0.875 | 3226.125 | 4.8182 | 0.9 | 3609 | 6.0124 | 0.9 | 3765.6 | 6.5798
[12 empty] | 0.92 | 2728.72 | 9.6131 | 0.92 | 2827.16 | 10.632 | 0.895 | 3299.865 | 5.0299 | 0.92 | 3689.2 | 6.3011 | 0.92 | 3849.28 | 6.9128
[12 empty] | 0.94 | 2788.04 | 10.219 | 0.94 | 2888.62 | 11.352 | 0.915 | 3373.605 | 5.2506 | 0.94 | 3769.4 | 6.6048 | 0.94 | 3932.96 | 7.2648
[12 empty] | 0.96 | 2847.36 | 10.877 | 0.96 | 2950.08 | 12.14 | 0.935 | 3447.345 | 5.4808 | 0.96 | 3849.6 | 6.9247 | 0.96 | 4016.64 | 7.6377
[12 empty] | 0.98 | 2906.68 | 11.731 | 0.98 | 3011.54 | 13.127 | 0.955 | 3521.085 | 5.7213 | 0.98 | 3929.8 | 7.3604 | 0.98 | 4100.32 | 8.1452
[12 empty] | 1 | 2966 | 15.471 | 1 | 3073 | 16.92 | 0.975 | 3594.825 | 5.9726 | 0.99 | 3969.9 | 7.8173 | 1 | 4184 | 11.485
[18 empty] | 0.9875 | 3640.9125 | 6.1365 | 0.995 | 3989.95 | 8.2786
[18 empty] | 1 | 3687 | 6.4792 | 1 | 4010 | 8.3642